## Додаток 3_Укр._Одеса
Додаток 3: Перелік робіт по ремонту освітнього простору, Україна, 65014, Одеська обл., м. Одеса, пров. Нахімова, 8
Об'єми робіт
№ Ч.ч. | Найменування робіт і витрат | Одиниця виміру | Кількість | Варт.од. (UAH) | Заг.варт. (UAH)
Локальний кошторис 02-01-01/АР на Основне приміщення
Роздiл 1. Прорізи. Двері
1 | Демонтаж дверних коробок в кам'яних стінах з відбиванням штукатурки в укосах | шт | 6
2 | Знімання наличників | м | 50
3 | Знімання дверних полотен | м2 | 11.34
4 | Заповнення дверних прорізів готовими дверними блоками площею до 2 м2 з металопластику у кам'яних стінах | м2 | 12.79
5 | Дверні блоки з металопластику 1200*2100 | м2 | 12.79
6 | Піна монтажна Ceresit (або аналог) | шт | 6
7 | Герметик силіконовий (або аналог) | шт | 1.75
8 | Монтаж металевих дверей вагою до 0,1 т | т | 0.1
9 | Двері протипожежні металеві глухі ДМП ЕІ60-2- 2000х1200 "антипаніка", ЄвроСтандарт (або аналог) | шт | 1
Роздiл 2. Прорізи. Вікна
10 | Демонтаж віконних коробок | шт | 2
11 | Знімання засклених віконних рам | м2 | 3.2
12 | (Демонтаж) зовнішніх віконних решіток металевих | грати | 1
13 | Демонтаж підвіконь пластикових (вікно 1200х900мм) | м | 1.8
14 | Демонтаж підвіконь пластикових (вікно 1200х700мм) | м | 1.4
15 | Демонтаж підвіконь пластикових (вікно 1200х1800мм) | м | 1.8
16 | Демонтаж підвіконь пластикових (вікно 500х1200мм) | м | 2
17 | Демонтаж підвіконь пластикових (вікно 800х1200мм) | м | 1.6
18 | Демонтаж підвіконь пластикових (вікно 600х1200мм) | м | 0.6
19 | Монтаж підвіконь пластикових (вікно 1200х900мм) | м | 0.9
20 | ПВХ підвіконні дошки шириною 350мм, фактура- матова, колір - білий | м | 0.918
21 | Піна монтажна Ceresit (або аналог) | шт | 0.12
22 | Монтаж підвіконь пластикових (вікно 1200х700мм) | м | 1.4
23 | ПВХ підвіконні дошки шириною 350мм, фактура- матова, колір - білий | м | 1.428
24 | Піна монтажна Ceresit (або аналог) | шт | 0.14
25 | Монтаж підвіконь пластикових (вікно 1200х1800мм) | м | 1.8
26 | ПВХ підвіконні дошки шириною 350мм, фактура- матова, колір - білий | м | 1.836
27 | Піна монтажна Ceresit (або аналог) | шт | 0.18
28 | Монтаж підвіконь пластикових (вікно 500х1200мм) | м | 2
29 | ПВХ підвіконні дошки шириною 350мм, фактура- матова, колір - білий | м | 2.04
30 | Піна монтажна Ceresit (або аналог) | шт | 0.2
31 | Монтаж підвіконь пластикових (вікно 800х1200мм) | м | 1.6
32 | ПВХ підвіконні дошки шириною 350мм, фактура- матова, колір - білий | м | 1.632
33 | Піна монтажна Ceresit (або аналог) | шт | 0.16
34 | Монтаж підвіконь пластикових (вікно 600х1200мм) | м | 0.6
35 | ПВХ підвіконні дошки шириною 350мм, фактура- матова, колір - білий | м | 0.612
36 | Піна монтажна Ceresit (або аналог) | шт | 0.06
37 | Демонтаж віконних зливів з оцинкованої сталі | м | 3.6
38 | Монтаж віконних зливів з оцинкованої сталі товщиною не менше 0,6мм, з полімерним покриттям | м | 0.8
39 | Віконні зливи з оцинкованої сталі товщиною не менше 0, 6мм, з полімерним покриттям | м | 0.816
Роздiл 3. Відкоси
40 | Демонтаж відкосів з гіпсокартону | м2 | 7.92
41 | Грунтування поверхонь | м2 | 10.32
42 | Грунтовка Ceresit CT 17 (або аналог) | л | 2.06
43 | Ремонт штукатурки прямолінійних укосів | м2 | 10.32
44 | Штукатурка цементна | кг | 350.88
45 | Установлення перфорованих штукатурних кутиків | м | 51.6
46 | Кутики штукатурні | м | 54.18
47 | Шпаклювання відкосів мінеральною шпаклівкою | м2 | 10.32
48 | Грунтовка Ceresit CT 17 (або аналог) | л | 2.06
49 | Шпаклівка Start Knauf (або аналог) | кг | 18.58
50 | Додавати на 1 мм зміни товщини шпаклівки до норм 15- 182-1, 15-182-2 | м2 | 10.32
51 | Шпаклівка Knauf Super Finish (або аналог) | кг | 18.58
52 | Грунтування поверхонь | м2 | 10.32
53 | Грунтовка Ceresit CT 17 (або аналог) | л | 2.06
54 | Поліпшене фарбування полівінілацетатними водоемульсійними сумішами відкосів по штукатурці | м2 | 10.32
55 | Фарба інтер'єрна латексна акрилова Ceresit IN 56 (або аналог) | л | 2.58
Роздiл 4. Підлоги
56 | Розбирання дерев'яних плінтусів | м | 89.2
57 | Розбирання покриттів підлог з лінолеуму та реліну | м2 | 95.9
58 | Демонтаж покриттів з керамічної плитки (підлога) | м2 | 40.3
59 | Розбирання покриттів підлог з деревностружкових плит (OSB) | м2 | 45.4
60 | Розбирання цементних покриттів підлог | м2 | 19
61 | Улаштування цементної стяжки товщиною 20 мм по бетонній основі площею понад 20 м2 | м2 | 136.4
62 | На кожні 5 мм зміни товщини шару цементної стяжки додавати або виключати (до товщини 80мм) | м2 | 136.4
63 | Суміш Siltek F-20 (або аналог) | кг | 21824
64 | Армування стяжки дротяною сіткою | м2 | 136.4
65 | Сітка Вр-1 чарункою 50*50 д.4 | м2 | 150.04
66 | Улаштування покриттів з керамічних плиток на розчині із сухої клеючої суміші, кількість плиток в 1 м2 до 7 шт | м2 | 42.5
67 | Плитка керамограніт | м2 | 43.35
68 | Грунтівка Бетоноконтакт | л | 14.875
69 | Клей для плитки Ceresit CM 11 (або аналог) | кг | 276.25
70 | Хрестики для плитки | шт | 180
71 | Фуга Ceresit CE 33 (або аналог) | кг | 17.26
72 | Улаштування плінтусів з керамічних плиток на розчині із сухої клеючої суміші | м2 | 4.18
73 | Плитка керамічна | м2 | 4.26
74 | Грунтовка Ceresit СТ-17 (аба аналог) | л | 0.84
75 | Грунтівка Бетоноконтакт | л | 1.46
76 | Клей для плитки Ceresit CM 11 (аба аналог) | кг | 27.17
77 | Хрестики для плитки | шт | 30
78 | Фуга Ceresit CE 33 (аба аналог) | кг | 1.89
79 | Улаштування стяжок самовирівнювальних з суміші цементної для недеформівниїх основ товщиною 5 мм | м2 | 93.9
80 | Додавати або виключати на кожний 1 мм товщини стяжок самовирівнювальних з суміші цементної для недеформівниїх основ | м2 | 93.9
81 | Грунтівка Бетоноконтакт | л | 32.87
82 | Самовирівнююча суміш CERESIT CN 69 (аба аналог) | кг | 1690.2
83 | Улаштування покриття з лінолеуму площею покриття понад 10 м2 | м2 | 93.9
84 | Лінолеум полівінілхлоридний | м2 | 95.778
85 | Улаштування плінтусів на шурупах | м | 92.3
86 | Плінтус пвх | м | 93.223
87 | Комплект куточків та з*єднувачів для плінтуса | комплект | 5
Роздiл 5. Стіни та перегордки
88 | Демонтаж цегляної кладки (перегородки) | м3 | 0.75
89 | Демонтаж кам'яної кладки (зовнішня стіна) під встановлення дверного блоку | м3 | 0.8
90 | Демонтаж облицювання стін з гіпсокартону | м2 | 30.2
91 | Розбирання облицювання стін з керамічних глазурованих плиток | м2 | 24.6
92 | Кладка ділянки стін з цегли, товщина стіни 250мм | м3 | 1.15
93 | Цегла керамічна | шт | 460
94 | Демонтаж штукатурки стін | м2 | 46.4
95 | Демонтаж декоритивної штукатурки стін | м2 | 34.6
96 | Демонтаж декоративної штукатурки стін | м2 | 16.8
97 | Демонтаж облицювання стін з натурального каменю | м2 | 16.3
98 | Грунтовка поверхонь | м2 | 68.7
99 | Грунтовка Ceresit СТ-17 (або аналог) | л | 13.74
100 | Ремонт штукатурки внутрішніх стін по каменю та бетону цементною сумішшю | м2 | 68.7
101 | Штукатурка цементна | кг | 2335.8
102 | Улаштування основи під штукатурку з сітки по цегляних та бетонних поверхнях | м2 | 68.7
103 | Грунтовка поверхонь | м2 | 91.4
104 | Грунтовка Ceresit СТ-17 (або аналог) | л | 18.28
105 | Поліпшене штукатурення стін по сітці без улаштування каркасу | м2 | 91.4
106 | Штукатурка цементна | кг | 3107.6
107 | Шпаклювання стін | м2 | 284
108 | Грунтовка Ceresit СТ-17 (або аналог) | л | 56.8
109 | Шпаклівка Start Knauf (або аналог) | кг | 511.2
110 | Додавати на 1 мм зміни товщини шпаклівки до норм 15- 182-1, 15-182-2 | м2 | 284
111 | Шпаклівка Knauf Super Finish (або аналог) | кг | 255.6
112 | Грунтування поверхонь | м2 | 284
113 | Грунтовка Ceresit СТ-17 (або аналог) | л | 56.8
114 | Поліпшене фарбування полівінілацетатними водоемульсійними сумішами стін по штукатурці | м2 | 284
115 | Фарба інтер'єрна латексна акрилова Ceresit IN 56 (або аналог) | л | 71
116 | Облицювання поверхонь стін керамічними плитками на розчині із сухої клеючої суміші, число плиток в 1 м2 до 7 шт | м2 | 24.5
117 | Плитка керамограніт | м2 | 24.99
118 | Грунтовка Ceresit СТ-17 (або аналог) | л | 4.9
119 | Клей для плитки Ceresit CM 11 (або аналог) | кг | 127.4
120 | Хрестики для плитки | шт | 177
121 | Фуга Ceresit CE 33 (або аналог) | кг | 11.1
Розділ 6. Стелі
122 | Демонтаж фарби та шпаклівки зі стін та стелі | м2 | 364.8
123 | Демонтаж підвісної стелі з вагонки | м2 | 4.5
124 | Улаштування каркасу однорівневих підвісних стель із металевих профілів | м2 | 4.5
125 | Профіль CD | м | 4.05
126 | Профіль UD | м | 11.48
127 | Дюбель К 6/40 200шт | шт | 8
128 | Дюбель 6/40 металевий | шт | 3
129 | Саморіз 3,5*9,5 | шт | 70
130 | Стрічка ущільнювальна | мп | 4.05
131 | З'єднувач "краб" для СD | шт | 8
132 | Тяга підвісу | шт | 3
133 | Підвіси в комплекті | шт | 3
134 | Улаштування підшивки горизонтальних поверхонь підвісних стель гіпсокартонними або гіпсоволокнистими листами. | м2 | 4.5
135 | Гіпсокартон вологосійкий 12,5мм | м2 | 4.73
136 | Саморіз 25 | шт | 95
137 | Стрічка армувальна | мп | 4.46
138 | Шпаклівка Фугенфюллер (або аналог) | кг | 1.61
139 | Шпаклювання стель мінеральною шпаклівкою | м2 | 4.5
140 | Грунтовка Ceresit СТ-17 (або аналог) | л | 0.9
141 | Шпаклівка Start Knauf (або аналог) | кг | 8.1
142 | Додавати на 1 мм зміни товщини шпаклівки до норм 15- 182-1, 15-182-2 | м2 | 4.5
143 | Шпаклівка Knauf Super Finish (або аналог) | кг | 4.05
144 | Грунтування поверхонь | м2 | 4.5
145 | Грунтовка Ceresit СТ-17 (або аналог) | л | 0.9
146 | Поліпшене фарбування полівінілацетатними водоемульсійними сумішами стель по штукатурці | м2 | 4.5
147 | Фарба інтер'єрна латексна акрилова Ceresit IN 56 (або аналог) | л | 1.125
Роздiл 7. Огорожі
148 | (Демонтаж) металевих огорож без поручня | м | 8.4
149 | Установлення металевих огорож без поручня | м | 8.4
150 | Огорожі входу | пм | 8.4
151 | Улаштування дерев'яних козирків | м2 | 4
Роздiл 3. Інші роботи
152 | Очищення приміщень від сміття | т | 26.651
153 | Навантаження сміття вручну | т | 26.651
154 | Перевезення сміття до 30 км | т | 26.651
Локальний кошторис 02-01-02 на Електромонтажні роботи
155 | Демонтаж розеток подвійних | шт | 25
156 | Демонтаж розеток одинарних | шт | 4
157 | Демонтаж вимикачів подвійних | шт | 12
158 | Демонтаж вимикачів одинарних | шт | 23
159 | Демонтаж світильників | шт | 23
160 | (Демонтаж) кабель-каналу | м | 46.4
161 | (Демонтаж) вентиляторів витяжних | шт | 2
162 | (Демонтаж) щитків розподільчих | шт | 3
163 | Пробивання борозен в цегляних стінах | м | 150
164 | Заробка штроби | м | 150
165 | Штукатурка цементна | кг | 15
166 | Монтаж пвх труб для електропроводки в борознах | м | 50
167 | Гофра електропроводки O 20 мм | м | 50.5
168 | Монтаж пвх труб для електропроводки по стінах і колонах [при роботi на висотi понад 2 до 8 м] | м | 50
169 | Гофра електропроводки O 20 мм | м | 50.5
170 | Затягування першого проводу перерізом понад 2,5 мм2 до 6 мм2 в труби | м | 100
171 | Затягування першого проводу перерізом понад 6 мм2 до 16 мм2 в труби | м | 100
172 | Прокладання кабелю перерізом до 6 мм2 на скобах | м | 30
173 | Прокладання кабелю перерізом понад 6 мм2 до 10 мм2 на скобах | м | 200
174 | Прокладання проводів при схованій проводці в борознах | м | 326
175 | Кабелі ВВГ-нгд 3х1,5 | м | 183.6
176 | Кабель мережевий U/UTP-cat6 4х2х0,54 | м | 142.8
177 | Кабелі ВВГ-нгд 3х2,5 | м | 444.72
178 | Установлення вимикачів утопленого типу при схованій проводці, 1-клавішних | шт | 1
179 | Вимикач одноклавішний | шт | 1
180 | Коробка установча | шт | 1
181 | Дюбелі 6х40 | шт | 2
182 | Установлення вимикачів утопленого типу при схованій проводці, 2-клавішних | шт | 10
183 | Вимикач двоклавішний (колір білий) | шт | 10
184 | Коробка установча | шт | 10
185 | Дюбелі 6х40 | шт | 20
186 | Установлення штепсельних розеток утопленого типу при схованій проводці | шт | 75
187 | Розетка утопленого типу | шт | 75
188 | Коробка установча | шт | 75
189 | Дюбелі 6х40 | шт | 150
190 | Монтаж розетки комп'ютерої | шт | 7
191 | Розетка подвійна комп'ютерна Schneider Electric Asfora RJ45 (або аналог) | шт | 7
192 | Коробка установча | шт | 7
193 | Дюбелі 6х40 | шт | 14
194 | Рамка 4х | шт | 20
195 | Шина нульова | шт | 1
196 | Установлення вимикачів та перемикачів пакетних 2-х і 3- х полюсних на струм до 25 А | шт | 16
197 | Автоматичний вимикач Schneider Electric 10 A 1P (або аналог) | шт | 3
198 | Автоматичний вимикач Schneider Electric 16 A 1P (або аналог) | шт | 13
199 | Установлення вимикачів та перемикачів пакетних 2-х і 3- х полюсних на струм понад 25 А до 100 А | шт | 1
200 | Автоматичний вимикач 40 А 3Р | шт | 1
201 | Монтаж шафи ШМР | шафа | 1
202 | Розподільний щит Hager Volta без клем на 24 модулів (або аналог) | шт | 1
203 | Монтаж світильників | шт | 8
204 | Світильник врізний | шт | 8
205 | Монтаж світильників - квадратів | шт | 7
206 | Світильник-квадрат | шт | 7
207 | Комплект кріплень (стяжки, площадки під стяжку) | шт | 1
208 | Установлення та розбирання внутрішніх металевих трубчастих інвентарних риштувань при висоті приміщень до 6 м | м2 | 40
209 | Очищення приміщень від сміття | т | 0.9375
210 | Навантаження сміття вручну | т | 0.9375
211 | Перевезення сміття до 30 км | т | 0.9375
Локальний кошторис 02-01-04 на Сантехнічні роботи
212 | Демонтаж радіаторів | шт | 6
213 | Установлення опалювальних радіаторів сталевих | кВт | 10.1
214 | Опалювальний прилад біметалевий секційний DIVA 96/500 BI 8секц. (або аналог) | шт | 5
215 | Настінне кріплення для радіаторів | шт | 5
216 | (Демонтаж) кранів кульових | шт | 8
217 | Установлення кранів кульових | шт | 8
218 | Кран шаровий латунний 1/2” | шт | 8
219 | Установлення унітазів з безпосередньо приєднаним бачком | к-т | 1
220 | Унітаз типу “Компакт” з поліпропіленовим сидінням та комплектом підключення | шт | 1
221 | Труба гофрована для унітазу | шт | 1
222 | Шланг д/води 1/2 | шт | 6
223 | Монтаж керамічного навісного умивальника | к-т | 1
224 | Керамічний навісний умивальник | комплект | 1
225 | Сифон з гідрозатвором | комплект | 1
226 | Установлення змішувачів | шт | 1
227 | Змішувач для умивальника | комплект | 1
228 | Установлення водонагрівників ємкісних | шт | 1
229 | Бойлер 50 л | шт | 1
230 | Комплект для монтажа бойлеру | комплект | 1
231 | Пробивання борозен в цегляних стінах | м | 16.2
232 | Заробка штроби | м | 16.2
233 | Штукатурка цементна | кг | 1.62
234 | Прокладання трубопроводів водопостачання з труб поліетиленових [поліпропіленових] напірних діаметром 20 мм | м | 16.2
235 | Поліпропіленові труби PPR д20x2.8; PN16 "Ekoplastik" (або аналог) | м | 16.524
236 | Установлення каналізаційної установки Sololift | насос | 1
237 | Каналізаційна установка Grundfos Sololift (або аналог) | шт | 1
238 | Очищення приміщень від сміття | т | 0.115
239 | Навантаження сміття вручну | т | 0.115
240 | Перевезення сміття до 30 км | т | 0.115

## Appendix 3_Eng._Odesa
Appendix 3: List of works on the repair of educational space, Ukraine, 65014, Odesa region, Odessa, Nakhimova lane, 8
Scope of work
No Ch.ch. | Name of works and costs | Unit | Number | Wart.od. (UAH) | General value (UAH)
Local Cost Estimate 02-01-01/АР for the Main Premises
Section 1. Openings. Doors
1 | Dismantling of door frames in masonry walls with removal of plaster from reveals | pcs | 6
2 | Removal of architraves | m | 50
3 | Removal of door leaves | m² | 11.34
4 | Installation of prefabricated door units (with an area up to 2 m²) made of uPVC in masonry walls | m² | 12.79
5 | uPVC door units 1200×2100 mm | m² | 12.79
6 | Polyurethane mounting foam Ceresit (or equivalent) | pcs | 6
7 | Silicone sealant (or equivalent) | pcs | 1.75
8 | Installation of steel doors (weighing up to 0.1 t) | t | 0.1
9 | Fire-rated solid steel doors DMP EI60-2-2000×1200 mm with panic bar, EuroStandard (or equivalent) | pcs | 1
Section 2. Openings. Windows
10 | Dismantling of window frames | pcs | 2
11 | Removal of glazed window sashes | m² | 3.2
12 | Dismantling of external metal window grilles | grilles | 1
13 | Dismantling of PVC window sills (window 1200×900 mm) | m | 1.8
14 | Dismantling of PVC window sills (window 1200×700 mm) | m | 1.4
15 | Dismantling of PVC window sills (window 1200×1800 mm) | m | 1.8
16 | Dismantling of PVC window sills (window 500×1200 mm) | m | 2
17 | Dismantling of PVC window sills (window 800×1200 mm) | m | 1.6
18 | Dismantling of PVC window sills (window 600×1200 mm) | m | 0.6
19 | Installation of PVC window sills (window 1200×900 mm) | m | 0.9
20 | PVC window boards, width 350 mm, matte texture, white color | m | 0.918
21 | Polyurethane mounting foam Ceresit (or equivalent) | pcs | 0.12
22 | Installation of PVC window sills (window 1200×700 mm) | m | 1.4
23 | PVC window boards, width 350 mm, matte texture, white color | m | 1.428
24 | Polyurethane mounting foam Ceresit (or equivalent) | pcs | 0.14
25 | Installation of PVC window sills (window 1200×1800 mm) | m | 1.8
26 | PVC window boards, width 350 mm, matte texture, white color | m | 1.836
27 | Polyurethane mounting foam Ceresit (or equivalent) | pcs | 0.18
28 | Installation of PVC window sills (window 500×1200 mm) | m | 2
29 | PVC window boards, width 350 mm, matte texture, white color | m | 2.04
30 | Polyurethane mounting foam Ceresit (or equivalent) | pcs | 0.2
31 | Installation of PVC window sills (window 800×1200 mm) | m | 1.6
32 | PVC window boards, width 350 mm, matte texture, white color | m | 1.632
33 | Polyurethane mounting foam Ceresit (or equivalent) | pcs | 0.16
34 | Installation of PVC window sills (window 600×1200 mm) | m | 0.6
35 | PVC window boards, width 350 mm, matte texture, white color | m | 0.612
36 | Polyurethane mounting foam Ceresit (or equivalent) | pcs | 0.06
37 | Dismantling of galvanized steel window drip caps | m | 3.6
38 | Installation of galvanized steel window drip caps, thickness of at least 0.6 mm, with a polymer coating | m | 0.8
39 | Galvanized steel window drip caps, thickness of at least 0.6 mm, with a polymer coating | m | 0.816
Section 3. Reveals
40 | Dismantling of gypsum board reveals | м2 | 7.92
41 | Priming of surfaces | м2 | 10.32
42 | Primer Ceresit CT 17 (or equivalent) | l | 2.06
43 | Repair of straight-line plastered reveals | м2 | 10.32
44 | Cement plastering | kg | 350.88
45 | Installation of perforated plaster corner beads | m | 51.6
46 | Plaster corner beads | m | 54.18
47 | Puttying of reveals with mineral putty | м2 | 10.32
48 | Primer Ceresit CT 17 (or equivalent) | l | 2.06
49 | Putty Start Knauf (or equivalent) | kg | 18.58
50 | Adjustment for 1 mm change in putty thickness according to norms 15-182-1, 15-182-2 | м2 | 10.32
51 | Putty Knauf Super Finish (or equivalent) | кг | 18.58
52 | Priming of surfaces | м2 | 10.32
53 | Primer Ceresit CT 17 (or equivalent) | l | 2.06
54 | Enhanced painting of reveals with polyvinyl acetate water-based emulsions over plaster | м2 | 10.32
55 | Interior latex acrylic paint Ceresit IN 56 (or equivalent) | l | 2.58
Section 4. Floors
56 | Dismantling of wooden skirting boards | m | 89.2
57 | Dismantling of linoleum and relin floor coverings | м2 | 95.9
58 | Dismantling of ceramic tile flooring | м2 | 40.3
59 | Dismantling of particleboard (OSB) floor coverings | м2 | 45.4
60 | Dismantling of cement floor coverings | м2 | 19
61 | Installation of a 20 mm thick cement screed on a concrete base (area over 20 m²) | м2 | 136.4
62 | For every 5 mm change in cement screed thickness, add or exclude material (up to 80 mm thick) | м2 | 136.4
63 | Siltek F-20 mix (or equivalent) | кг | 21824
64 | Reinforcement of the screed with wire mesh | м2 | 136.4
65 | Mesh VR-1, 50×50 mm, Ø4 mm | м2 | 150.04
66 | Installation of ceramic tile flooring using dry adhesive mortar, with up to 7 tiles per 1 m² | м2 | 42.5
67 | Porcelain stoneware tiles | м2 | 43.35
68 | Betonokontakt primer | l | 14.875
69 | Tile adhesive Ceresit CM 11 (or equivalent) | kg | 276.25
70 | Tile spacers | pcs | 180
71 | Grout Ceresit CE 33 (or equivalent) | kg | 17.26
72 | Installation of ceramic tile skirting boards using dry adhesive mortar | м2 | 4.18
73 | Ceramic tiles | м2 | 4.26
74 | Primer Ceresit CT-17 (or equivalent) | l | 0.84
75 | Betonokontakt primer | l | 1.46
76 | Tile adhesive Ceresit CM 11 (or equivalent) | kg | 27.17
77 | Tile spacers | pcs | 30
78 | Grout Ceresit CE 33 (or equivalent) | kg | 1.89
79 | Installation of self-leveling cement screed for non-deformable substrates, 5 mm thick | м2 | 93.9
80 | Add or exclude material for each 1 mm change in self-leveling cement screed thickness for non-deformable substrates | м2 | 93.9
81 | Betonokontakt primer | l | 32.87
82 | Self-leveling compound Ceresit CN 69 (or equivalent) | kg | 1690.2
83 | Installation of linoleum flooring (surface area over 10 m²) | м2 | 93.9
84 | Polyvinyl chloride (PVC) linoleum | м2 | 95.778
85 | Installation of skirting boards using screws | m | 92.3
86 | PVC skirting board | m | 93.223
87 | Set of corners and connectors for skirting boards | set | 5
Section 5. Walls and Partitions
88 | Dismantling of brick masonry (partitions) | м3 | 0.75
89 | Dismantling of stone masonry (external wall) for door unit installation | м3 | 0.8
90 | Dismantling of gypsum board wall cladding | м2 | 30.2
91 | Removal of ceramic glazed wall tiles | м2 | 24.6
92 | Brick wall masonry, 250 mm thick | м3 | 1.15
93 | Ceramic bricks | шт | 460
94 | Dismantling of wall plaster | м2 | 46.4
95 | Dismantling of decorative wall plaster | м2 | 34.6
96 | Dismantling of decorative wall plaster | м2 | 16.8
97 | Dismantling of natural stone wall cladding | м2 | 16.3
98 | Priming of surfaces | м2 | 68.7
99 | Primer Ceresit CT-17 (or equivalent) | l | 13.74
100 | Repair of interior wall plaster on stone and concrete surfaces with cement mixture | м2 | 68.7
101 | Cement plastering | kg | 2335.8
102 | Installation of a plaster base layer with mesh on brick and concrete surfaces | м2 | 68.7
103 | Priming of surfaces | м2 | 91.4
104 | Primer Ceresit CT-17 (or equivalent) | l | 18.28
105 | Enhanced plastering of walls over mesh without frame installation | м2 | 91.4
106 | Cement plastering | kg | 3107.6
107 | Puttying of walls | м2 | 284
108 | Primer Ceresit CT-17 (or equivalent) | l | 56.8
109 | Putty Start Knauf (or equivalent) | kg | 511.2
110 | Adjustment for 1 mm change in putty thickness according to norms 15-182-1, 15-182-2 | м2 | 284
111 | Putty Knauf Super Finish (or equivalent) | kg | 255.6
112 | Priming of surfaces | м2 | 284
113 | Primer Ceresit CT-17 (or equivalent) | l | 56.8
114 | Enhanced painting of walls with polyvinyl acetate water-based emulsions over plaster | м2 | 284
115 | Interior latex acrylic paint Ceresit IN 56 (or equivalent) | l | 71
116 | Wall cladding with ceramic tiles using dry adhesive mortar (up to 7 tiles per 1 m²) | м2 | 24.5
117 | Porcelain stoneware tiles | м2 | 24.99
118 | Primer Ceresit CT-17 (or equivalent) | l | 4.9
119 | Tile adhesive Ceresit CM 11 (or equivalent) | kg | 127.4
120 | Tile spacers | pcs | 177
121 | Grout Ceresit CE 33 (or equivalent) | kg | 11.1
Section 6. Ceilings
122 | Dismantling of paint and putty from walls and ceilings | м2 | 364.8
123 | Dismantling of suspended ceiling made of paneling | м2 | 4.5
124 | Installation of a single-level suspended ceiling framework using metal profiles | м2 | 4.5
125 | CD profile | m | 4.05
126 | UD profile | m | 11.48
127 | Dowel K 6/40, 200 pcs | pcs | 8
128 | Metal dowel 6/40 | pcs | 3
129 | Self-tapping screw 3.5×9.5 mm | pcs | 70
130 | Sealing tape | мп | 4.05
131 | "Crab" connector for CD profile | pcs | 8
132 | Hanger rod | pcs | 3
133 | Complete hanger set | pcs | 3
134 | Installation of horizontal cladding for suspended ceilings using gypsum board or gypsum fiberboard sheets | м2 | 4.5
135 | Moisture-resistant gypsum board, 12.5 mm | м2 | 4.73
136 | Self-tapping screw 25 mm | pcs | 95
137 | Reinforcement tape | мп | 4.46
138 | Putty Fugenfüller (or equivalent) | kg | 1.61
139 | Puttying of ceilings with mineral putty | м2 | 4.5
140 | Primer Ceresit CT-17 (or equivalent) | l | 0.9
141 | Putty Start Knauf (or equivalent) | kg | 8.1
142 | Adjustment for 1 mm change in putty thickness according to norms 15-182-1, 15-182-2 | м2 | 4.5
143 | Putty Knauf Super Finish (or equivalent) | kg | 4.05
144 | Priming of surfaces | м2 | 4.5
145 | Primer Ceresit CT-17 (or equivalent) | l | 0.9
146 | Enhanced painting of ceilings with polyvinyl acetate water-based emulsions over plaster | м2 | 4.5
147 | Interior latex acrylic paint Ceresit IN 56 (or equivalent) | l | 1.125
Section 7. Fences
148 | Dismantling of metal fences without handrails | m | 8.4
149 | Installation of metal fences without handrails | m | 8.4
150 | Entrance fences | пм | 8.4
151 | Installation of wooden canopies | м2 | 4
Section 8. Other Works
152 | Cleaning of premises from debris | т | 26.651
153 | Manual loading of debris | т | 26.651
154 | Transportation of debris up to 30 km | т | 26.651
Local Cost Estimate 02-01-02 for Electrical Installation Works
155 | Dismantling of double sockets | pcs | 25
156 | Dismantling of single sockets | pcs | 4
157 | Dismantling of double switches | pcs | 12
158 | Dismantling of single switches | pcs | 23
159 | Dismantling of lighting fixtures | pcs | 23
160 | Dismantling of cable channels | m | 46.4
161 | Dismantling of exhaust fans | pcs | 2
162 | Dismantling of distribution panels | pcs | 3
163 | Chasing (groove cutting) in brick walls | m | 150
164 | Sealing of chases | m | 150
165 | Cement plastering | кг | 15
166 | Installation of PVC conduits for electrical wiring in chases | m | 50
167 | Corrugated conduit for electrical wiring, Ø20 mm | m | 50.5
168 | Installation of PVC conduits for electrical wiring along walls and columns (at a working height of over 2 to 8 m) | m | 50
169 | Corrugated conduit for electrical wiring, Ø20 mm | m | 50.5
170 | Pulling of the first conductor (cross-section over 2.5 mm² to 6 mm²) into conduits | m | 100
171 | Pulling of the first conductor (cross-section over 6 mm² to 16 mm²) into conduits | m | 100
172 | Laying of cables (cross-section up to 6 mm²) with staples | m | 30
173 | Laying of cables (cross-section over 6 mm² to 10 mm²) with staples | m | 200
174 | Laying of concealed wiring in chases | m | 326
175 | Cables VVG-ngd 3×1.5 | m | 183.6
176 | Network cable U/UTP Cat6 4×2×0.54 | m | 142.8
177 | Cables VVG-ngd 3×2.5 | m | 444.72
178 | Installation of flush-mounted single-gang switches for concealed wiring | pcs | 1
179 | Single-gang switch | pcs | 1
180 | Mounting box | pcs | 1
181 | Dowel screws 6×40 mm | pcs | 2
182 | Installation of flush-mounted double-gang switches for concealed wiring | pcs | 10
183 | Double-gang switch (white color) | pcs | 10
184 | Mounting box | pcs | 10
185 | Dowel screws 6×40 mm | pcs | 20
186 | Installation of flush-mounted socket outlets for concealed wiring | pcs | 75
187 | Flush-mounted socket outlet | pcs | 75
188 | Mounting box | pcs | 75
189 | Dowel screws 6×40 mm | pcs | 150
190 | Installation of computer socket outlet | pcs | 7
191 | Double computer socket outlet Schneider Electric Asfora RJ45 (or equivalent) | pcs | 7
192 | Mounting box | pcs | 7
193 | Dowel screws 6×40 mm | pcs | 14
194 | 4-gang frame | pcs | 20
195 | Neutral busbar | pcs | 1
196 | Installation of rotary and toggle switches, 2-pole and 3-pole, up to 25 A | pcs | 16
197 | Circuit breaker Schneider Electric 10A 1P (or equivalent) | pcs | 3
198 | Circuit breaker Schneider Electric 16A 1P (or equivalent) | pcs | 13
199 | Installation of rotary and toggle switches, 2-pole and 3-pole, over 25 A up to 100 A | pcs | 1
200 | Circuit breaker 40A 3P | pcs | 1
201 | Installation of the control and distribution cabinet | pcs | 1
202 | Distribution board Hager Volta, without terminals, for 24 modules (or equivalent) | pcs | 1
203 | Installation of lighting fixtures | pcs | 8
204 | Recessed lighting fixture | pcs | 8
205 | Installation of square lighting fixtures | pcs | 7
206 | Square lighting fixture | pcs | 7
207 | Fastening set (cable ties, mounting bases for ties) | pcs | 1
208 | Installation and dismantling of internal metal tubular scaffolding for room heights up to 6 m | м2 | 40
209 | Cleaning of premises from debris | т | 0.9375
210 | Manual loading of debris | т | 0.9375
211 | Transportation of debris up to 30 km | т | 0.9375
Local Cost Estimate 02-01-04 for Plumbing Works
212 | Dismantling of radiators | pcs | 6
213 | Installation of steel heating radiators | кВт | 10.1
214 | Bimetallic sectional heating radiator DIVA 96/500 BI, 8 sections (or equivalent) | pcs | 5
215 | Wall mounting brackets for radiators | pcs | 5
216 | (Dismantling of ball valves | pcs | 8
217 | Installation of ball valves | pcs | 8
218 | Brass ball valve 1/2” | pcs | 8
219 | Installation of toilets with directly connected cisterns | к-т | 1
220 | Compact-type toilet with polypropylene seat and connection kit | pcs | 1
221 | Corrugated pipe for toilet connection | pcs | 1
222 | Water supply hose 1/2” | pcs | 6
223 | Installation of wall-mounted ceramic washbasin | к-т | 1
224 | Wall-mounted ceramic washbasin | set | 1
225 | Siphon with water trap | set | 1
226 | Installation of faucets | pcs | 1
227 | Washbasin faucet | set | 1
228 | Installation of storage water heaters | pcs | 1
229 | Boiler, 50 L | pcs | 1
230 | Boiler installation kit | set | 1
231 | Chasing (groove cutting) in brick walls | m | 16.2
232 | Sealing of chases | m | 16.2
233 | Cement plastering | kg | 1.62
234 | Laying of water supply pipelines using polyethylene pressure pipes, 20 mm diameter | m | 16.2
235 | Polypropylene pipes PPR d20×2.8; PN16 "Ekoplastik" (or equivalent) | m | 16.524
236 | Installation of a Sololift sewage pumping unit | pcs | 1
237 | Sewage pumping unit Grundfos Sololift (or equivalent) | pcs | 1
238 | Cleaning of premises from debris | т | 0.115
239 | Manual loading of debris | т | 0.115
240 | Transportation of debris up to 30 km | т | 0.115

## Додаток 3_Укр._Запоріжжя
Додаток 3: Перелік робіт по поточному ремонту освітнього центру в Комунальному закладі "Запорізький обласний інститут післядипломної педагогічної освіти" Запорізької обласної ради за адресою: Україна, 69035, Запорізька обл., м. Запоріжжя, вул. Незалежної України, 57-А
Об'єми робіт
№ Ч.ч. | Найменування робіт і витрат | Одиниця виміру | Кількість | Варт.од. (UAH) | Заг.варт. (UAH)
Локальний кошторис 02-01-01_АР на Основне приміщення Хаб
Роздiл 1. Прорізи. ДВЕРІ
1 | Демонтаж дверних коробок в кам'яних стінах з відбиванням штукатурки в укосах | шт | 4
2 | Знімання наличників | м | 40.82
3 | Знімання дверних полотен (1,03*2,1, 0,95*1,95, 0,8*2,1, 1, 13*2,1) | м2 | 8.069
4 | Заповнення дверних прорізів готовими дверними блоками площею понад 2 до 3 м2 з металопластику у кам'яних стінах | м2 | 4.263
5 | Дверні блоки з металопластику | м2 | 4.263
6 | Піна монтажна Ceresit (або аналог) | шт | 2
7 | Герметик силіконовий (або аналог) | шт | 0.28
8 | Заповнення дверних прорізів готовими дверними блоками площею до 2 м2 з металопластику у кам'яних стінах | м2 | 5.213
9 | Дверні блоки з металопластику | м2 | 5.213
10 | Піна монтажна Ceresit (або аналог) | шт | 3
11 | Герметик силіконовий (або аналог) | шт | 0.34
12 | Монтаж металевих дверей вагою до 0,1 т | т | 0.09
13 | Металеві дверіі противопожежні 1,13х2,1 | шт | 1
Роздiл 2. Прорізи. ВІКНА
14 | Демонтаж віконних коробок в кам'яних стінах з відбиванням штукатурки в укосах | шт | 5
15 | Знімання засклених віконних рам | м2 | 4.24
16 | Демонтаж пластикових підвіконних дошок | м | 3
17 | Установка пластикових підвіконних дошок шириною до 350 мм. | м | 1.2
18 | Пластикові підвіконні дошки шириною до 400 мм. | м | 1.224
19 | Піна монтажна Ceresit (або аналог) | шт | 0.8
20 | Заповнення віконних прорізів готовими блоками площею до 1 м2 з металопластику в кам'яних стінах житлових і громадських будівель | м2 | 1.696
21 | Віконні блоки з металопластику | м2 | 1.696
22 | Піна монтажна Ceresit (або аналог) | шт | 3
23 | Герметик силіконовий (або аналог) | шт | 0.93
Роздiл 3. ВІДКОСИ
24 | Очищення вручну внутрішніх поверхонь відкосів від фарби | м2 | 8.262
25 | Грунтовка поверхонь | м2 | 8.262
26 | Грунтовка Ceresit СТ-17 (або аналог) | л | 1.65
27 | Ремонт штукатурки прямолінійних укосів всередині будівлі по каменю та бетону | м2 | 8.262
28 | Штукатурка цементна | кг | 280.91
29 | Улаштування основи під штукатурку з сітки по цегляних та бетонних поверхнях | м2 | 8.262
30 | Шпаклювання відкосів | м2 | 8.262
31 | Грунтовка Ceresit СТ-17 (або аналог) | л | 1.65
32 | Шпаклівка Start Knauf (або аналог) | кг | 14.8716
33 | Додавати на 1 мм зміни товщини шпаклівки до норм 15- 182-1, 15-182-2 | м2 | 8.262
34 | Шпаклівка Knauf Super Finish (або аналог) | кг | 7.4358
35 | Грунтування поверхонь | м2 | 8.262
36 | Грунтовка Ceresit СТ-17 Супер (або аналог) | л | 1.6524
37 | Поліпшене фарбування полівінілацетатними водоемульсійними сумішами стін по штукатурці | м2 | 8.262
38 | Фарба інтер'єрна латексна акрилова Ceresit IN 56 (або аналог) | л | 2.0655
Роздiл 4. Стіни
39 | Мурування окремих ділянок внутрішніх стін із цегли | м3 | 0.88
40 | Цегла керамічна повнотіла | шт | 352
41 | Анкерування кладки стін та інших конструкцій | т | 0.00395
42 | Анкер д10 L400 | шт | 16
43 | Улаштування неармованих цегляних перегородок з прорізами товщиною 0,5 цеглини в приміщеннях площею більше 5 м2 (Влаштування перегородки 120мм з рядової цегли з дверним прорізом 2100*1100) | м2 | 22.082
44 | Цегла керамічна повнотіла | шт | 1104
45 | Анкерування кладки стін та інших конструкцій | т | 0.01925
46 | Анкер д10 L400 | шт | 78
47 | Укладання перемичок масою до 0,3 т | шт | 3
48 | Перемички з/б марки 1ПБ10-1 серія 1.038.1-1 вип.1 | шт | 3
49 | Улаштування перегородок на металевому однорядному каркасі з обшивкою гіпсокартонними листами або гіпсоволокнистими плитами у два шари без ізоляції у житлових і громадських будівлях | м2 | 0.405
50 | Гіпсокартон 12,5мм | м2 | 1.7
51 | Профіль CD | м | 0.98
52 | Профіль UD | м | 0.34
53 | Дюбель К 6/40 200шт | шт | 1
54 | Саморіз 3,5*9,5 | шт | 2
55 | Саморіз 3,5*35 | шт | 21
56 | Стрічка армувальна | мп | 2.19
57 | Шпаклівка Фугенфюллер (або аналог) | кг | 0.05
58 | Розшивання та ремонт швів зовнішніх стін ФБС | м шва | 95.45
59 | Розчин герметичний для заповнення швів ТМ Поліпласт (або аналог) | кг | 477.25
60 | Знімання шпалер простих та поліпшених | м2 | 54.73
61 | Грунтовка поверхонь | м2 | 54.73
62 | Грунтовка Ceresit СТ-17 (або аналог) | л | 10.95
63 | Ремонт штукатурки внутрішніх стін по каменю та бетону цементною сумішшю | м2 | 54.73
64 | Штукатурка цементна | кг | 1860.82
65 | Улаштування основи під штукатурку з сітки по цегляних та бетонних поверхнях | м2 | 54.73
66 | Грунтовка поверхонь | м2 | 23.78
67 | Грунтовка Ceresit СТ-17 (або аналог) | л | 4.76
68 | Поліпшене штукатурення стін по сітці без улаштування каркасу | м2 | 23.78
69 | Штукатурка цементна | кг | 808.52
70 | Шпаклювання стін | м2 | 78.505
71 | Грунтовка Ceresit СТ-17 (або аналог) | л | 15.7
72 | Шпаклівка Start Knauf (або аналог) | кг | 141.309
73 | Додавати на 1 мм зміни товщини шпаклівки до норм 15- 182-1, 15-182-2 | м2 | 78.505
74 | Шпаклівка Knauf Super Finish (або аналог) | кг | 70.6545
75 | Грунтування поверхонь | м2 | 78.505
76 | Грунтовка Ceresit СТ-17 Супер (або аналог) | л | 15.701
77 | Поліпшене фарбування полівінілацетатними водоемульсійними сумішами стін по штукатурці | м2 | 78.505
78 | Фарба інтер'єрна латексна акрилова Ceresit IN 56 (або аналог) | л | 19.6262
Роздiл 5. Стелі
79 | Промазування і розшивання швів панелей перекриття розчином знизу | м шва | 66.6
80 | Очищення вручну внутрішніх поверхонь стель | м2 | 71.21
81 | Улаштування каркасу однорівневих підвісних стель із металевих профілів | м2 | 3
82 | Профіль потолочний для гіпсокартона CD-60/27 | м | 7.65
83 | Профіль з'єднувальний для гіпсокартону UD 28/27 | м | 2.7
84 | Дюбель К 6/40 200шт | шт | 7
85 | Саморіз 3,5*9,5 | шт | 47
86 | Тяга підвісу | шт | 2
87 | Підвіс для гіпсокартону в комплекті | шт | 2
88 | Половжувач профілів | шт | 1
89 | З'єднувач однорівневий "Краб" | шт | 5
90 | Улаштування підшивки горизонтальних поверхонь підвісних стель гіпсокартонними листами. | м2 | 3
91 | Гіпсокартон 12,5мм | м2 | 3.15
92 | Саморіз 3,5*25 | шт | 63
93 | Стрічка армувальна | мп | 2.97
94 | Шпаклівка Фугенфюллер (або аналог) | кг | 1.07
95 | Улаштування основи з сітки по цегляних та бетонних поверхнях | м2 | 55.06
96 | Шпаклювання стель | м2 | 55.06
97 | Грунтовка Ceresit СТ-17 (або аналог) | л | 11.01
98 | Шпаклівка Start Knauf (або аналог) | кг | 99.108
99 | Додавати на 1 мм зміни товщини шпаклівки до норм 15- 182-1, 15-182-2 | м2 | 55.06
100 | Шпаклівка Knauf Super Finish (або аналог) | кг | 49.554
101 | Грунтування поверхонь | м2 | 55.06
102 | Грунтовка Ceresit СТ-17 (або аналог) | л | 11.01
103 | Поліпшене фарбування полівінілацетатними водоемульсійними сумішами стель по штукатурці | м2 | 55.06
104 | Фарба інтер'єрна латексна акрилова Ceresit IN 56 (або аналог) | л | 13.765
Роздiл 6. Підлоги
105 | Розбирання покриттів підлог з керамічних плиток | м2 | 14.242
106 | Розбирання цементних покриттів підлог | м2 | 56.4
107 | Улаштування цементної стяжки товщиною 20 мм по бетонній основі площею понад 20 м2 | м2 | 56.4
108 | На кожні 5 мм зміни товщини шару цементної стяжки додавати або виключати (до товщини 80мм) | м2 | 56.4
109 | Суміш Siltek F-20 (або аналог) | кг | 9024
110 | Армування стяжки дротяною сіткою | м2 | 56.4
111 | Сітка Вр-1 чарункою 50*50 д.4 | м2 | 62.04
112 | Шліфування бетонних покриттів | м2 | 56.4
113 | Знепилювання поверхонь | м2 | 56.4
114 | Грунтовка поверхонь | м2 | 56.4
115 | Грунтовка Ceresit СТ-17 (або аналог) | л | 11.28
116 | Улаштування покриттів полімерцементних одношарових | м2 | 56.4
117 | Sikafloor®-31 PurCem® (або аналог) | кг | 56.4
118 | Улаштування плінтусів на шурупах | м | 30.249
119 | Плінтус МДФ | м | 30.5515
120 | Комплект куточків та з*єднувачів для плінтуса | комплект | 2
Роздiл 7. Інші роботи
121 | Очищення приміщень від сміття | т | 6.5
122 | Навантаження сміття вручну | т | 6.5
123 | Перевезення сміття до 30 км | т | 6.5
Локальний кошторис 02-01-02_АР на Вентиляційна
Роздiл 1. Прорізи. ДВЕРІ
124 | Заповнення дверних прорізів готовими дверними блоками площею понад 2 до 3 м2 з металопластику у кам'яних стінах | м2 | 2.1
125 | Дверні блоки з металопластику | м2 | 2.1
126 | Піна монтажна Ceresit (або аналог) | шт | 1
127 | Герметик силіконовий (або аналог) | шт | 0.14
Роздiл 2. Стіни
128 | Грунтовка поверхонь | м2 | 12.72
129 | Грунтовка Ceresit СТ-17 (або аналог) | л | 2.54
130 | Ремонт штукатурки внутрішніх стін по каменю та бетону цементною сумішшю | м2 | 12.72
131 | Штукатурка цементна | кг | 432.48
132 | Улаштування основи під штукатурку з сітки по цегляних та бетонних поверхнях | м2 | 12.72
133 | Грунтовка поверхонь | м2 | 10.63
134 | Грунтовка Ceresit СТ-17 (або аналог) | л | 2.13
135 | Поліпшене штукатурення стін по сітці без улаштування каркасу | м2 | 10.63
136 | Штукатурка цементна | кг | 361.42
137 | Шпаклювання стін | м2 | 23.35
138 | Грунтовка Ceresit СТ-17 (або аналог) | л | 4.67
139 | Шпаклівка Start Knauf (або аналог) | кг | 42.03
140 | Додавати на 1 мм зміни товщини шпаклівки до норм 15- 182-1, 15-182-2 | м2 | 23.35
141 | Шпаклівка Knauf Super Finish (або аналог) | кг | 21.015
142 | Грунтування поверхонь | м2 | 23.35
143 | Грунтовка Ceresit СТ-17 Супер (або аналог) | л | 4.67
144 | Поліпшене фарбування полівінілацетатними водоемульсійними сумішами стін по штукатурці | м2 | 23.35
145 | Фарба інтер'єрна латексна акрилова Ceresit IN 56 (або аналог) | л | 5.8375
Роздiл 3. Стелі
146 | Улаштування основи з сітки по цегляних та бетонних поверхнях | м2 | 6.14
147 | Шпаклювання стель | м2 | 6.14
148 | Грунтовка Ceresit СТ-17 (або аналог) | л | 1.23
149 | Шпаклівка Start Knauf (або аналог) | кг | 11.052
150 | Додавати на 1 мм зміни товщини шпаклівки до норм 15- 182-1, 15-182-2 | м2 | 6.14
151 | Шпаклівка Knauf Super Finish (або аналог) | кг | 5.526
152 | Грунтування поверхонь | м2 | 6.14
153 | Грунтовка Ceresit СТ-17 Супер (або аналог) | л | 1.23
154 | Поліпшене фарбування полівінілацетатними водоемульсійними сумішами стель по штукатурці | м2 | 6.14
155 | Фарба інтер'єрна латексна акрилова Ceresit IN 56 (або аналог) | л | 1.535
Роздiл 4. Підлоги
156 | Розбирання цементних покриттів підлог | м2 | 6.14
157 | Улаштування цементної стяжки товщиною 20 мм по бетонній основі площею до 20 м2 | м2 | 6.14
158 | На кожні 5 мм зміни товщини шару цементної стяжки додавати або виключати (до товщини 80мм) | м2 | 6.14
159 | Суміш Siltek F-20 (або аналог) | кг | 982.4
160 | Армування стяжки дротяною сіткою | м2 | 6.14
161 | Сітка Вр-1 чарункою 50*50 д.4 | м2 | 6.754
162 | Шліфування бетонних покриттів | м2 | 6.14
163 | Знепилювання поверхонь | м2 | 6.14
164 | Грунтовка поверхонь | м2 | 6.14
165 | Грунтовка Ceresit СТ-17 (або аналог) | л | 1.23
166 | Улаштування покриттів полімерцементних одношарових | м2 | 6.14
167 | Sikafloor®-31 PurCem® (або аналог) | кг | 6.14
168 | Улаштування плінтусів на шурупах | м | 8.98
169 | Плінтус МДФ | м | 9.0698
170 | Комплект куточків та з*єднувачів для плінтуса | комплект | 1
Роздiл 5. Інші роботи
171 | Очищення приміщень від сміття | т | 1.0729
172 | Навантаження сміття вручну | т | 1.0729
173 | Перевезення сміття до 30 км | т | 1.0729
Локальний кошторис 02-01-03_АР на Санвузол
Роздiл 1. Прорізи. ДВЕРІ
174 | Заповнення дверних прорізів готовими дверними блоками площею понад 2 до 3 м2 з металопластику у кам'яних стінах | м2 | 2.1
175 | Дверні блоки з металопластику | м2 | 2.1
176 | Піна монтажна Ceresit (або аналог) | шт | 1
177 | Герметик силіконовий (або аналог) | шт | 0.14
Роздiл 2. Стіни
178 | Грунтовка поверхонь | м2 | 11.985
179 | Грунтовка Ceresit СТ-17 (або аналог) | л | 2.4
180 | Ремонт штукатурки внутрішніх стін по каменю та бетону цементною сумішшю | м2 | 11.985
181 | Штукатурка цементна | кг | 407.49
182 | Улаштування основи під штукатурку з сітки по цегляних та бетонних поверхнях | м2 | 11.985
183 | Грунтовка поверхонь | м2 | 9.89
184 | Грунтовка Ceresit СТ-17 (або аналог) | л | 1.98
185 | Поліпшене штукатурення стін по сітці без улаштування каркасу | м2 | 9.89
186 | Штукатурка цементна | кг | 336.26
187 | Шпаклювання стін | м2 | 21.87
188 | Грунтовка Ceresit СТ-17 (або аналог) | л | 4.37
189 | Шпаклівка Start Knauf (або аналог) | кг | 39.366
190 | Додавати на 1 мм зміни товщини шпаклівки до норм 15- 182-1, 15-182-2 | м2 | 21.87
191 | Шпаклівка Knauf Super Finish (або аналог) | кг | 19.683
192 | Грунтування поверхонь | м2 | 21.87
193 | Грунтовка Ceresit СТ-17 Супер (або аналог) | л | 4.374
194 | Поліпшене фарбування полівінілацетатними водоемульсійними сумішами стін по штукатурці | м2 | 21.87
195 | Фарба інтер'єрна латексна акрилова Ceresit IN 56 (або аналог) | л | 5.4675
Роздiл 3. Стелі
196 | Улаштування основи з сітки по цегляних та бетонних поверхнях | м2 | 5.32
197 | Шпаклювання стель | м2 | 5.32
198 | Грунтовка Ceresit СТ-17 (або аналог) | л | 1.06
199 | Шпаклівка Start Knauf (або аналог) | кг | 9.576
200 | Додавати на 1 мм зміни товщини шпаклівки до норм 15- 182-1, 15-182-2 | м2 | 5.32
201 | Шпаклівка Knauf Super Finish (або аналог) | кг | 4.788
202 | Грунтування поверхонь | м2 | 5.32
203 | Грунтовка Ceresit СТ-17 Супер (або аналог) | л | 1.06
204 | Поліпшене фарбування полівінілацетатними водоемульсійними сумішами стель по штукатурці | м2 | 5.32
205 | Фарба інтер'єрна латексна акрилова Ceresit IN 56 (або аналог) | л | 1.33
Роздiл 4. Підлоги
206 | Розбирання цементних покриттів підлог | м2 | 5.32
207 | Улаштування цементної стяжки товщиною 20 мм по бетонній основі площею до 20 м2 | м2 | 5.32
208 | На кожні 5 мм зміни товщини шару цементної стяжки додавати або виключати (до товщини 80мм) | м2 | 5.32
209 | Суміш Siltek F-20 (або аналог) | кг | 851.2
210 | Армування стяжки дротяною сіткою | м2 | 5.32
211 | Сітка Вр-1 чарункою 50*50 д.4 | м2 | 5.852
212 | Шліфування бетонних покриттів | м2 | 5.32
213 | Знепилювання поверхонь | м2 | 5.32
214 | Грунтовка поверхонь | м2 | 5.32
215 | Грунтовка Ceresit СТ-17 (або аналог) | л | 1.06
216 | Улаштування покриттів полімерцементних одношарових | м2 | 5.32
217 | Sikafloor®-31 PurCem® (або аналог) | кг | 5.32
218 | Улаштування плінтусів на шурупах | м | 8.4
219 | Плінтус МДФ | м | 8.484
220 | Комплект куточків та з*єднувачів для плінтуса | комплект | 1
Роздiл 5. Інші роботи
221 | Очищення приміщень від сміття | т | 0.985
222 | Навантаження сміття вручну | т | 0.985
223 | Перевезення сміття до 30 км | т | 0.985
Локальний кошторис 02-01-04_АР на Коридор
Роздiл 1. Стіни
224 | Грунтовка поверхонь | м2 | 3.06
225 | Грунтовка Ceresit СТ-17 (або аналог) | л | 0.61
226 | Ремонт штукатурки внутрішніх стін по каменю та бетону цементною сумішшю | м2 | 3.06
227 | Штукатурка цементна | кг | 104.04
228 | Улаштування основи під штукатурку з сітки по цегляних та бетонних поверхнях | м2 | 3.06
229 | Грунтовка поверхонь | м2 | 10.989
230 | Грунтовка Ceresit СТ-17 (або аналог) | л | 2.2
231 | Поліпшене штукатурення стін по сітці без улаштування каркасу | м2 | 10.989
232 | Штукатурка цементна | кг | 373.63
233 | Шпаклювання стін | м2 | 14.049
234 | Грунтовка Ceresit СТ-17 (або аналог) | л | 2.81
235 | Шпаклівка Start Knauf (або аналог) | кг | 25.2882
236 | Додавати на 1 мм зміни товщини шпаклівки до норм 15- 182-1, 15-182-2 | м2 | 14.049
237 | Шпаклівка Knauf Super Finish (або аналог) | кг | 12.6441
238 | Грунтування поверхонь | м2 | 14.049
239 | Грунтовка Ceresit СТ-17 Супер (або аналог) | л | 2.8098
240 | Поліпшене фарбування полівінілацетатними водоемульсійними сумішами стін по штукатурці | м2 | 14.049
241 | Фарба інтер'єрна латексна акрилова Ceresit IN 56 (або аналог) | л | 3.5122
Роздiл 2. Стелі
242 | Улаштування основи з сітки по цегляних та бетонних поверхнях | м2 | 3.35
243 | Шпаклювання стель | м2 | 3.35
244 | Грунтовка Ceresit СТ-17 (або аналог) | л | 0.67
245 | Шпаклівка Start Knauf (або аналог) | кг | 6.03
246 | Додавати на 1 мм зміни товщини шпаклівки до норм 15- 182-1, 15-182-2 | м2 | 3.35
247 | Шпаклівка Knauf Super Finish (або аналог) | кг | 3.015
248 | Грунтування поверхонь | м2 | 3.35
249 | Грунтовка Ceresit СТ-17 Супер (або аналог) | л | 0.67
250 | Поліпшене фарбування полівінілацетатними водоемульсійними сумішами стель по штукатурці | м2 | 3.35
251 | Фарба інтер'єрна латексна акрилова Ceresit IN 56 (або аналог) | л | 0.8375
Роздiл 3. Підлоги
252 | Розбирання цементних покриттів підлог | м2 | 3.35
253 | Улаштування цементної стяжки товщиною 20 мм по бетонній основі площею до 20 м2 | м2 | 3.35
254 | На кожні 5 мм зміни товщини шару цементної стяжки додавати або виключати (до товщини 80мм) | м2 | 3.35
255 | Суміш Siltek F-20 (або аналог) | кг | 536
256 | Армування стяжки дротяною сіткою | м2 | 3.35
257 | Сітка Вр-1 чарункою 50*50 д.4 | м2 | 3.685
258 | Шліфування бетонних покриттів | м2 | 3.35
259 | Знепилювання поверхонь | м2 | 3.35
260 | Грунтовка поверхонь | м2 | 3.35
261 | Грунтовка Ceresit СТ-17 (або аналог) | л | 0.67
262 | Улаштування покриттів полімерцементних одношарових | м2 | 3.35
263 | Sikafloor®-31 PurCem® (або аналог) | кг | 3.35
264 | Улаштування плінтусів на шурупах | м | 4.98
265 | Плінтус МДФ | м | 5.0298
266 | Комплект куточків та з*єднувачів для плінтуса | комплект | 1
Роздiл 4. Інші роботи
267 | Очищення приміщень від сміття | т | 0.25
268 | Навантаження сміття вручну | т | 0.25
269 | Перевезення сміття до 30 км | т | 0.25
Локальний кошторис 02-01-07 на Електромонтажні роботи
Роздiл 1. Великий зал
270 | Пробивання борозен | м | 90
271 | Заробка штроби | м | 90
272 | Штукатурка цементна | кг | 9
273 | Монтаж пвх труб для електропроводки в борознах | м | 90
274 | Гофра електропроводки O 20 мм | м | 90.9
275 | Монтаж пвх труб для електропроводки по стінах і колонах [при роботi на висотi понад 2 до 8 м] | м | 140
276 | Гофра електропроводки O 20 мм | м | 141.4
277 | Затягування першого проводу перерізом понад 2,5 мм2 до 6 мм2 в труби | м | 140
278 | Кабелі ВВГ-нгд 3х1,5 | м | 30.6
279 | Провод ПВС 3х1,5 | м | 81.6
280 | Кабель мережевий U/UTP-cat6 4х2х0,54 | м | 30.6
281 | Затягування першого проводу перерізом понад 6 мм2 до 16 мм2 в труби | м | 81
282 | Кабелі ВВГ-нгд 3х2,5 | м | 76.5
283 | Провод ПВС 3х2.5 | м | 6.12
284 | Вмикання кабелю | шт | 1
285 | HDMI 2.0 патч-корд 9м | шт | 1
286 | Установлення вимикачів утопленого типу при схованій проводці, 2-клавішних | шт | 2
287 | Вимикач двоклавішний | шт | 2
288 | Коробка установча | шт | 2
289 | Дюбелі 6х40 | шт | 4
290 | Установлення вимикачів утопленого типу при схованій проводці, 1-клавішних | шт | 2
291 | Вимикач одноклавішний | шт | 2
292 | Коробка установча | шт | 2
293 | Дюбелі 6х40 | шт | 4
294 | Установлення штепсельних розеток утопленого типу при схованій проводці | шт | 23
295 | Розетка с землею внутреняя | шт | 23
296 | Коробка установча | шт | 23
297 | Дюбелі 6х40 | шт | 46
298 | Установлення штепсельних розеток неутопленого типу при відкритій проводці | шт | 1
299 | Розетка накладна | шт | 1
300 | Коробка установча | шт | 1
301 | Дюбелі 6х40 | шт | 2
302 | Монтаж розетки комп'ютерої | шт | 2
303 | Розетка подвійна комп'ютерна Schneider Electric Asfora RJ45 (або аналог) | шт | 2
304 | Коробка установча | шт | 2
305 | Дюбелі 6х40 | шт | 4
306 | Монтаж заглушки для виводу HDMI | шт | 1
307 | Розетка заглушка для вывода HDMI | шт | 1
308 | Коробка установча | шт | 1
309 | Дюбелі 6х40 | шт | 2
310 | Установлення щита на конструкції у готовій ніші або на стіні, масою до 3 кг | шт | 1
311 | Розподільний щит на 12 модулів (або аналог) | шт | 1
312 | Установлення вимикачів та перемикачів пакетних 2-х і 3- х полюсних на струм до 25 А | шт | 4
313 | Автоматичний вимикач Schneider Electric 10 A 1P (або аналог) | шт | 2
314 | Автоматичний вимикач Schneider Electric 16 A 1P (або аналог) | шт | 2
315 | Установлення вимикачів та перемикачів пакетних 2-х і 3- х полюсних на струм понад 25 А до 100 А | шт | 1
316 | Автоматичний вимикач Schneider Electric 40 A 3P (або аналог) | шт | 1
317 | Монтаж лінійного світильника з кріпленням підвісами до стелі | шт | 20
318 | Світильник лінейний з кріпленням підвісами до стелі (корпус чорний 11 люмен 3000К) або аналог (групи Д.Е) | шт | 20
319 | Монтаж трекового світильника з шиною | шт | 1
320 | Світильник трековий | шт | 1
321 | Шина нульова | шт | 1
322 | Монтаж датчика руху | шт | 2
323 | Датчик руху | шт | 2
Роздiл 2. Інші роботи
324 | Очищення приміщень від сміття | т | 0.563
325 | Навантаження сміття вручну | т | 0.563
326 | Перевезення сміття до 30 км | т | 0.563
Локальний кошторис 02-01-08 на Вентиляція
Роздiл 1. Вентсистема П1
327 | Установлення вентиляторів канальних | шт | 1
328 | Вентилятор канальний (L=740м3/ч, Р=500Па);N=0,21 кВт‚; n=2615 об/хв - 1ф C-VENT-315 (або аналог) | шт | 1
329 | Установлення фільтрів | шт | 1
330 | Фільтр канальний для круглих каналів C-FKК-315 ССК ТМ (або аналог) | шт | 1
331 | Установлення клапанів зворотних діаметром до 355 мм | клапан | 1
332 | Повітряний зворотній клапан для круглих каналів C-KOL- К-315 ССК ТМ (або аналог) | шт | 1
333 | Швидкорознімний монтажний хомут C-МК-315 ССК ТМ (або аналог) | шт | 6
334 | Установлення шумоглушників для круглих каналів | шт | 1
335 | Шумоглушник для круглих каналів C-GKK-315-600 (або аналог) | шт | 1
336 | Установлення кронштейнів під вентиляційне устаткування | кг | 2
337 | Комплект монтажних кронштейнів C-KMV-315 ССК ТМ (або аналог) (комплект) | шт | 1
338 | Установлення електричних канальних повітронагрівачів | агрегат | 1
339 | Електричний канальний повітронагрівач, C-EVN-К-315- 12,0 (або аналог) | шт | 1
340 | Установлення решіток жалюзійних нерегульованих | грата | 1
341 | Металеві решітки нерегульовані RNK-315 (або аналог) | шт | 1
342 | Установлення решіток жалюзійних регульованих | грата | 7
343 | Решітки радіальні регульовані RRD25 200х100 (або аналог) | шт | 7
344 | Прокладання повітроводів діаметром понад 250 до 355 мм з листової сталі класу Н [нормальна] товщиною 0,6 мм | м2 | 2.9673
345 | Повітроводи з листової оцинкованої сталі , б=0,6мм д315мм | мп | 3
346 | Прокладання повітроводів периметром 800 мм і 1000 мм з листової сталі класу Н [нормальна] товщиною 0,5 мм | м2 | 6.4
347 | Повітроводи з листової оцинкованої сталі, б=0,5мм 200х200 | мп | 8
348 | Кліно 90° з листової оцинкованої сталі , б=0,5мм 200х200 | шт | 3
349 | Кліно 90° з листової оцинкованої сталі , б=0,6мм д315 | шт | 2
350 | Кліно 45° з листової оцинкованої сталі , б=0,6мм д315 | шт | 1
351 | Перехід з листової оцинкованої сталі , б=0,6мм д315/200х200 | шт | 2
352 | Системи багатоконтурні [каскадні або інші складні автоматичного регулювання] багатоконтурні з числом параметрів настроювання до 5 | система | 1
Роздiл 2. Вентсистеми В1
353 | Установлення вентиляторів канальних | шт | 1
354 | Вентилятор канальний (L=580м3/ч, Р=400Па); N=0,122 кВт; n=2675 об/хв; ~1ф C-VENT-200 (або аналог) | шт | 1
355 | Установлення фільтрів | шт | 1
356 | Фільтр канальний для круглих каналів C-FKК-200 (або аналог) | шт | 1
357 | Установлення клапанів зворотних діаметром до 355 мм | клапан | 1
358 | Повітряний зворотній клапан для круглих каналів C-KOL- К-200 ССК ТМ (або аналог) | шт | 1
359 | Швидкорознімний монтажний хомут C-МК-200 ССК ТМ (або аналог) | шт | 5
360 | Установлення шумоглушників для круглих каналів | шт | 1
361 | Шумоглушник для круглих каналів C-GKK-200-600 (або аналог) | шт | 1
362 | Установлення кронштейнів під вентиляційне устаткування | кг | 2
363 | Комплект монтажних кронштейнів C-KMV-200 ССК ТМ (комплект) (або аналог) | шт | 1
364 | Установлення решіток жалюзійних нерегульованих | грати | 1
365 | Металеві решітки нерегульовані RNK-200 | шт | 1
366 | Установлення решіток жалюзійних регульованих | грати | 6
367 | Решітки радіальні регульовані RAD-2-200-85x325 | шт | 6
368 | Прокладання повітроводів діаметром до 200 мм з листової сталі класу Н [нормальна] товщиною 0,5 мм | м2 | 20.096
369 | Повітроводи з листової оцинкованої сталі , б=0,5мм д200мм | мп | 32
370 | Кліно 90° з листової оцинкованої сталі , б=0,5мм д200 | шт | 2
371 | Кліно 45° з листової оцинкованої сталі , б=0,5мм д200 | шт | 1
372 | Системи багатоконтурні [каскадні або інші складні автоматичного регулювання] багатоконтурні з числом параметрів настроювання до 5 | система | 1
Роздiл 3. Вентсистеми В2
373 | Установлення вентиляторів канальних | шт | 1
374 | Вентилятор канальний (L=100м3/ч, Р=250Па); N=0,08 кВт; n=2600 об/хв; ~1ф C-VENT-125 (або аналог) | шт | 1
375 | Установлення фільтрів | шт | 1
376 | Фільтр канальний для круглих каналів C-FKК-125 ССК ТМ (або аналог) | шт | 1
377 | Установлення клапанів зворотних діаметром до 355 мм | клапан | 1
378 | Повітряний зворотній клапан для круглих каналів C-KOL- К-125 ССК ТМ (або аналог) | шт | 1
379 | Швидкорознімний монтажний хомут C-МК-125 ССК ТМ (або аналог) | шт | 5
380 | Установлення шумоглушників для круглих каналів | шт | 1
381 | Шумоглушник для круглих каналів C-GKK-125-600 (або аналог) | шт | 1
382 | Установлення кронштейнів під вентиляційне устаткування | кг | 2
383 | Комплект монтажних кронштейнів C-KMV-125 ССК ТМ (або аналог) (комплект) | шт | 1
384 | Установлення решіток жалюзійних нерегульованих | грата | 1
385 | Металеві решітки нерегульовані 125 | шт | 1
386 | Прокладання повітроводів діаметром до 200 мм з листової сталі класу Н [нормальна] товщиною 0,5 мм | м2 | 12.56
387 | Повітроводи з листової оцинкованої сталі , б=0,5мм д200мм | мп | 20
388 | Кліно 90° з листової оцинкованої сталі , б=0,5мм д200 | шт | 2
389 | Кліно 45° з листової оцинкованої сталі , б=0,5мм д200 | шт | 1
390 | Системи багатоконтурні [каскадні або інші складні автоматичного регулювання] багатоконтурні з числом параметрів настроювання до 5 | система | 1
Локальний кошторис 02-01-09 на САНТЕХНІЧНІ РОБОТИ
Роздiл 1. К1 Канализація
391 | Прокладання трубопроводів каналізації з поліетиленових труб діаметром 50 мм | м | 3
392 | Труба каналізаційна 50 мм Ostendorf (або аналог) | м | 3.15
393 | (Демонтаж) каналізації внутрішньої ПВХ O110 | м | 13.2
394 | Монтаж каналізації внутрішньої ПВХ O110 | м | 14.2
395 | Труба каналізаційна 100 мм Ostendorf (або аналог) | м | 14.91
396 | HTEM Трійник DN 110/110 "OSTENDORF" (або аналог) | шт | 3
397 | HTEM Тройник DN 50/50 "OSTENDORF" (або аналог) | шт | 1
398 | HTB Відведення DN 50 "OSTENDORF" (або аналог) | шт | 4
399 | HTB Відведення DN 110 "OSTENDORF" (або аналог) | шт | 3
400 | HTМ Заглушка DN 100 "OSTENDORF" (або аналог) | шт | 1
401 | Установлення насосної установки Grundfos Sololift2 WC- 3, N=0,7 кВт (або аналог) | насос | 1
402 | Насосна установка Grundfos Sololift2 WC-3, N=0,7 кВт (або аналог) | шт | 1
403 | Прокладання трубопроводів водопостачання з труб поліетиленових [поліпропіленових] напірних діаметром 40 мм | м | 5
404 | Труба PPR SPK 40 х 6,7 мм PN20 (або аналог) | м | 5.1
405 | Установлення клапанів, кранів діаметром до32 мм | шт | 2
406 | Кульовий кран д32 | шт | 1
407 | Зворотній клапан каналізаційний д32 | шт | 1
Роздiл 2. В1, Т3 Холодне і горяче водопостачання
408 | Прокладання трубопроводів водопостачання з труб поліетиленових [поліпропіленових] напірних діаметром 20 мм | м | 3
409 | Поліпропіленові труби PPR д20x2.8; PN16 "Ekoplastik" (або аналог) | м | 3.06
410 | Прокладання трубопроводів водопостачання з труб поліетиленових [поліпропіленових] напірних діаметром 25 мм | м | 12
411 | Поліпропіленові труби PPR д25x3,5; PN16 "Ekoplastik" (або аналог) | м | 12.24
412 | Фасонні та з'єднувальні частини до водопроводу (комплект) | шт | 1
413 | Ізоляція трубопроводів трубками зі спіненого каучуку, поліетилену | м | 16
414 | Трубка K-FLEX 09x022-10 PE (або аналог) | м | 4.08
415 | Трубка K-FLEX 09x028-2 PE (або аналог) | м | 12.24
416 | Клей K-Flex К 414 (або аналог) | кг | 0.23
417 | Клейка стрічка алюмінієва високотемпературна HPX AL7550L 75 мм 50 м 30 мкм (або аналог) | шт | 0.4
418 | Установлення клапанів, кранів діаметром до 25 мм | шт | 2
419 | Кран кульовий д15 "VALTEC"/Аналог | шт | 1
420 | Кран кульовий д20 "VALTEC"/Аналог | шт | 1
421 | Установлення водонагрівників проточних | прилад | 1
422 | Електроводонагрівач проточний Electrolux Taptronic S, N=3,3кВт (або аналог) | шт | 1
423 | Установлення унітазів з безпосередньо приєднаним бачком | к-т | 1
424 | Унітаз типу “Компакт” з поліпропіленовим сидінням та комплектом підключення | шт | 1
425 | Труба гофрована для унітазу | шт | 1
426 | Шланг д/води 1/2 | шт | 1
427 | Монтаж умивальника керамічного | к-т | 1
428 | Умивальник керамічний | комплект | 1
429 | Сифон з гідрозатвором | комплект | 1
430 | Установлення змішувачів | шт | 1
431 | Змішувач для умивальника | комплект | 1
432 | Монтаж поручня для інвалідів | шт | 2
433 | Поручень для інвалідів відкидний настінний з тримачем | шт | 2
434 | Очищення приміщень від сміття | т | 0.2
435 | Навантаження сміття вручну | т | 0.2
436 | Перевезення сміття до 30 км | т | 0.2
Локальний кошторис 02-01-010 на Влаштування
сходового електропідйомника для інвалідного візка
437 | Сходовий електропідйомник для інвалідного візка MIRID 11С (або аналог) | шт | 1
Примітки:
1. | Виконання робіт починається з погодження переліку документів з Замовником та Інженером технічного нагляду для оформлення повного пакету документів під акти виконаних робіт (виконавча документація).
2. | Штукатурні, малярні роботи виконувати у відповідності до технічної та нормативної документації.
3 | Фарбування внутрішніх поверхонь стін та стель виконується водоемульсійними фарбами з підвищеною стійкістю покриття до стирання та обробки миючими засобами.
4 | Обсяги з прокладання інженерних комунікацій (довжина магістралей, діаметри тощо) уточнюються на місці виконання робіт (за фактом) з оформленням відповідних виконавчих документів (схем).
5 | Транзит комунікацій які проходять наскрізь стін та перекритті необхідно виконувати відповідно до нормативних документів (гільзи, протипожежні манжети тощо).

## Appendix 3_Eng._Zaporizhzhia
Appendix 3: List of works on the current repair of the educational center at the Municipal Institution "Zaporizhzhia Regional Institute of Postgraduate Pedagogical Education" of the Zaporizhzhia Regional Council at the address: Ukraine, 69035, Zaporizhzhia region, Zaporizhzhia city, Nezalezhnoi Ukrainy st., 57-A
Scope of work
No. Part No. | Name of work and costs | Unit of measurement | Number | Unit price (UAH) | Total cost (UAH)
Local estimate 02-01-01_AR for the Main Hub premises
Section 1. Openings. DOORS
1 | Dismantling door frames in stone walls with plaster peeling off in the slopes | pcs | 4
2 | Removing trims | m | 40.82
3 | Removing door panels (1.03*2.1, 0.95*1.95, 0.8*2.1, 1, 13*2.1) | m2 | 8.069
4 | Filling doorways with ready-made door blocks with an area of over 2 to 3 m2 made of metal-plastic in stone walls | m2 | 4.263
5 | Door blocks made of metal-plastic | m2 | 4.263
6 | Ceresit assembly foam (or equivalent) | pcs | 2
7 | Silicone sealant (or equivalent) | pcs | 0.28
8 | Filling doorways with ready-made door blocks with an area of up to 2 m2 made of metal-plastic in stone walls | m2 | 5.213
9 | Door blocks made of metal-plastic | m2 | 5.213
10 | Ceresit assembly foam (or equivalent) | pcs | 3
11 | Silicone sealant (or equivalent) | pcs | 0.34
12 | Installation of metal doors weighing up to 0.1 t | t | 0.09
13 | Metal fire doors 1.13x2.1 | pcs | 1
Section 2. Openings. WINDOWS
14 | Dismantling window boxes in stone walls with plaster peeling off in the slopes | pcs | 5
15 | Removing glazed window frames | m2 | 4.24
16 | Dismantling plastic window sills | m | 3
17 | Installation of plastic window sills up to 350 mm wide. | m | 1.2
18 | Plastic window sills up to 400 mm wide. | m | 1.224
19 | Ceresit assembly foam (or equivalent) | pcs | 0.8
20 | Filling window openings with ready-made blocks with an area of up to 1 m2 made of metal-plastic in stone walls of residential and public buildings | m2 | 1.696
21 | Window blocks made of metal-plastic | m2 | 1.696
22 | Ceresit assembly foam (or equivalent) | pcs | 3
23 | Silicone sealant (or equivalent) | pcs | 0.93
Section 3. SLOPES
24 | Manual cleaning of paint from the inner surfaces of slopes | m2 | 8.262
25 | Surface priming | m2 | 8.262
26 | Primer Ceresit ST-17 (or equivalent) | l | 1.65
27 | Repair of plaster of straight slopes inside a building on stone and concrete | m2 | 8.262
28 | Cement plaster | kg | 280.91
29 | Arrangement of a base for plaster from a mesh on brick and concrete surfaces | m2 | 8.262
30 | Puttying slopes | m2 | 8.262
31 | Primer Ceresit ST-17 (or equivalent) | l | 1.65
32 | Start Knauf putty (or equivalent) | kg | 14.8716
33 | Add 1 mm of putty thickness changes to standards 15-182-1, 15-182-2 | m2 | 8.262
34 | Knauf Super Finish putty (or equivalent) | kg | 7.4358
35 | Priming surfaces | m2 | 8.262
36 | Primer Ceresit ST-17 Super (or analogue) | l | 1.6524
37 | Improved painting of walls with polyvinyl acetate water-based emulsion mixtures over plaster | m2 | 8.262
38 | Interior latex acrylic paint Ceresit IN 56 (or equivalent) | l | 2.0655
Section 4. Walls
39 | Masonry of individual sections of interior brick walls | m3 | 0.88
40 | Full-bodied ceramic brick | pcs | 352
41 | Anchoring masonry walls and other structures | t | 0.00395
42 | Anchor d10 L400 | pcs | 16
43 | Installation of unreinforced brick partitions with openings 0.5 bricks thick in rooms with an area of more than 5 m2 (Installation of a 120mm partition made of ordinary bricks with a doorway 2100*1100) | m2 | 22.082
44 | Full-bodied ceramic brick | pcs | 1104
45 | Anchoring masonry walls and other structures | t | 0.01925
46 | Anchor d10 L400 | pcs | 78
47 | Laying of jumpers weighing up to 0.3 t | pcs | 3
48 | Reinforced concrete jumpers, brand 1PB10-1, series 1.038.1-1, issue 1 | pcs | 3
49 | Installation of partitions on a single-row metal frame with sheathing with plasterboard sheets or gypsum fiber boards in two layers without insulation in residential and public buildings | m2 | 0.405
50 | Drywall 12.5mm | m2 | 1.7
51 | CD profile | m | 0.98
52 | UD Profile | m | 0.34
53 | Dowel K 6/40 200pcs | pcs | 1
54 | Self-tapping screw 3.5*9.5 | pcs | 2
55 | Self-tapping screw 3.5*35 | pcs | 21
56 | Reinforcing tape | mp | 2.19
57 | Fugenfüller putty (or equivalent) | kg | 0.05
58 | Stitching and repair of seams of external walls of FBS | m seam | 95.45
59 | Sealant solution for filling joints TM Poliplast (or analogue) | kg | 477.25
60 | Simple and advanced wallpaper removal | m2 | 54.73
61 | Surface priming | m2 | 54.73
62 | Primer Ceresit ST-17 (or equivalent) | l | 10.95
63 | Repair of plaster on interior walls on stone and concrete with cement mixture | m2 | 54.73
64 | Cement plaster | kg | 1860.82
65 | Arrangement of a base for plaster from a mesh on brick and concrete surfaces | m2 | 54.73
66 | Surface priming | m2 | 23.78
67 | Primer Ceresit ST-17 (or equivalent) | l | 4.76
68 | Improved plastering of walls on a grid without a frame | m2 | 23.78
69 | Cement plaster | kg | 808.52
70 | Wall puttying | m2 | 78.505
71 | Primer Ceresit ST-17 (or equivalent) | l | 15.7
72 | Start Knauf putty (or equivalent) | kg | 141.309
73 | Add 1 mm of putty thickness changes to standards 15-182-1, 15-182-2 | m2 | 78.505
74 | Knauf Super Finish putty (or equivalent) | kg | 70.6545
75 | Priming surfaces | m2 | 78.505
76 | Primer Ceresit ST-17 Super (or analogue) | l | 15.701
77 | Improved painting of walls with polyvinyl acetate water-based emulsion mixtures over plaster | m2 | 78.505
78 | Interior latex acrylic paint Ceresit IN 56 (or equivalent) | l | 19.6262
Section 5. Ceilings
79 | Coating and filling the seams of the ceiling panels with mortar from below | m seam | 66.6
80 | Manual cleaning of interior ceiling surfaces | m2 | 71.21
81 | Arrangement of the frame of single-level suspended ceilings made of metal profiles | m2 | 3
82 | Ceiling profile for plasterboard CD-60/27 | m | 7.65
83 | Connecting profile for plasterboard UD 28/27 | m | 2.7
84 | Dowel K 6/40 200pcs | pcs | 7
85 | Self-tapping screw 3.5*9.5 | pcs | 47
86 | Suspension thrust | pcs | 2
87 | Drywall hanger included | pcs | 2
88 | Profile Navigator | pcs | 1
89 | Single-level connector "Crab" | pcs | 5
90 | Arrangement of filing of horizontal surfaces of suspended ceilings with plasterboard sheets. | m2 | 3
91 | Drywall 12.5mm | m2 | 3.15
92 | Self-tapping screw 3.5*25 | pcs | 63
93 | Reinforcing tape | mp | 2.97
94 | Fugenfüller putty (or equivalent) | kg | 1.07
95 | Installing a mesh base on brick and concrete surfaces | m2 | 55.06
96 | Puttying ceilings | m2 | 55.06
97 | Primer Ceresit ST-17 (or equivalent) | l | 11.01
98 | Start Knauf putty (or equivalent) | kg | 99.108
99 | Add 1 mm of putty thickness changes to standards 15-182-1, 15-182-2 | m2 | 55.06
100 | Knauf Super Finish putty (or equivalent) | kg | 49.554
101 | Priming surfaces | m2 | 55.06
102 | Primer Ceresit ST-17 (or equivalent) | l | 11.01
103 | Improved painting of ceilings over plaster with polyvinyl acetate water-based emulsion mixtures | m2 | 55.06
104 | Interior latex acrylic paint Ceresit IN 56 (or equivalent) | l | 13.765
Section 6. Floors
105 | Dismantling ceramic tile floors | m2 | 14.242
106 | Dismantling cement floor coverings | m2 | 56.4
107 | Installation of a 20 mm thick cement screed on a concrete base with an area of over 20 m2 | m2 | 56.4
108 | For every 5 mm change in the thickness of the cement screed layer, add or remove (up to a thickness of 80 mm) | m2 | 56.4
109 | Siltek F-20 mixture (or equivalent) | kg | 9024
110 | Reinforcing the screed with wire mesh | m2 | 56.4
111 | Mesh Vr-1 with a cell size of 50*50 d.4 | m2 | 62.04
112 | Grinding of concrete surfaces | m2 | 56.4
113 | Dusting surfaces | m2 | 56.4
114 | Surface priming | m2 | 56.4
115 | Primer Ceresit ST-17 (or equivalent) | l | 11.28
116 | Arrangement of single-layer polymer-cement coatings | m2 | 56.4
117 | Sikafloor®-31 PurCem® (or equivalent) | kg | 56.4
118 | Installing skirting boards on screws | m | 30.249
119 | MDF skirting board | m | 30.5515
120 | Set of corners and connectors for skirting boards | kit | 2
Section 7. Other works
121 | Cleaning premises from garbage | t | 6.5
122 | Manual garbage loading | t | 6.5
123 | Garbage transportation up to 30 km | t | 6.5
Local estimate 02-01-02_AR on Ventilation
Section 1. Openings. DOORS
124 | Filling doorways with ready-made door blocks with an area of over 2 to 3 m2 made of metal-plastic in stone walls | m2 | 2.1
125 | Door blocks made of metal-plastic | m2 | 2.1
126 | Ceresit assembly foam (or equivalent) | pcs | 1
127 | Silicone sealant (or equivalent) | pcs | 0.14
Section 2. Walls
128 | Surface priming | m2 | 12.72
129 | Primer Ceresit ST-17 (or equivalent) | l | 2.54
130 | Repair of plaster on interior walls on stone and concrete with cement mixture | m2 | 12.72
131 | Cement plaster | kg | 432.48
132 | Arrangement of a base for plaster from a mesh on brick and concrete surfaces | m2 | 12.72
133 | Surface priming | m2 | 10.63
134 | Primer Ceresit ST-17 (or equivalent) | l | 2.13
135 | Improved plastering of walls on a grid without a frame | m2 | 10.63
136 | Cement plaster | kg | 361.42
137 | Wall puttying | m2 | 23.35
138 | Primer Ceresit ST-17 (or equivalent) | l | 4.67
139 | Start Knauf putty (or equivalent) | kg | 42.03
140 | Add 1 mm of putty thickness changes to standards 15-182-1, 15-182-2 | m2 | 23.35
141 | Knauf Super Finish putty (or equivalent) | kg | 21.015
142 | Priming surfaces | m2 | 23.35
143 | Primer Ceresit ST-17 Super (or analogue) | l | 4.67
144 | Improved painting of walls with polyvinyl acetate water-based emulsion mixtures over plaster | m2 | 23.35
145 | Interior latex acrylic paint Ceresit IN 56 (or equivalent) | l | 5.8375
Section 3. Ceilings
146 | Installing a mesh base on brick and concrete surfaces | m2 | 6.14
147 | Puttying ceilings | m2 | 6.14
148 | Primer Ceresit ST-17 (or equivalent) | l | 1.23
149 | Start Knauf putty (or equivalent) | kg | 11.052
150 | Add 1 mm of putty thickness changes to standards 15-182-1, 15-182-2 | m2 | 6.14
151 | Knauf Super Finish putty (or equivalent) | kg | 5.526
152 | Priming surfaces | m2 | 6.14
153 | Primer Ceresit ST-17 Super (or analogue) | l | 1.23
154 | Improved painting of ceilings over plaster with polyvinyl acetate water-based emulsion mixtures | m2 | 6.14
155 | Interior latex acrylic paint Ceresit IN 56 (or equivalent) | l | 1.535
Section 4. Floors
156 | Dismantling cement floor coverings | m2 | 6.14
157 | Installation of a 20 mm thick cement screed on a concrete base with an area of up to 20 m2 | m2 | 6.14
158 | For every 5 mm change in the thickness of the cement screed layer, add or remove (up to a thickness of 80 mm) | m2 | 6.14
159 | Siltek F-20 mixture (or equivalent) | kg | 982.4
160 | Reinforcing the screed with wire mesh | m2 | 6.14
161 | Mesh Vr-1 with a cell size of 50*50 d.4 | m2 | 6.754
162 | Grinding of concrete surfaces | m2 | 6.14
163 | Dusting surfaces | m2 | 6.14
164 | Surface priming | m2 | 6.14
165 | Primer Ceresit ST-17 (or equivalent) | l | 1.23
166 | Arrangement of single-layer polymer-cement coatings | m2 | 6.14
167 | Sikafloor®-31 PurCem® (or equivalent) | kg | 6.14
168 | Installing skirting boards on screws | m | 8.98
169 | MDF skirting board | m | 9.0698
170 | Set of corners and connectors for skirting boards | kit | 1
Section 5. Other works
171 | Cleaning premises from garbage | t | 1.0729
172 | Manual garbage loading | t | 1.0729
173 | Garbage transportation up to 30 km | t | 1.0729
Local estimate 02-01-03_AR for Sanvuzol
Section 1. Openings. DOORS
174 | Filling doorways with ready-made door blocks with an area of over 2 to 3 m2 made of metal-plastic in stone walls | m2 | 2.1
175 | Door blocks made of metal-plastic | m2 | 2.1
176 | Ceresit assembly foam (or equivalent) | pcs | 1
177 | Silicone sealant (or equivalent) | pcs | 0.14
Section 2. Walls
178 | Surface priming | m2 | 11.985
179 | Primer Ceresit ST-17 (or equivalent) | l | 2.4
180 | Repair of plaster on interior walls on stone and concrete with cement mixture | m2 | 11.985
181 | Cement plaster | kg | 407.49
182 | Arrangement of a base for plaster from a mesh on brick and concrete surfaces | m2 | 11.985
183 | Surface priming | m2 | 9.89
184 | Primer Ceresit ST-17 (or equivalent) | l | 1.98
185 | Improved plastering of walls on a grid without a frame | m2 | 9.89
186 | Cement plaster | kg | 336.26
187 | Wall puttying | m2 | 21.87
188 | Primer Ceresit ST-17 (or equivalent) | l | 4.37
189 | Start Knauf putty (or equivalent) | kg | 39.366
190 | Add 1 mm of putty thickness changes to standards 15-182-1, 15-182-2 | m2 | 21.87
191 | Knauf Super Finish putty (or equivalent) | kg | 19.683
192 | Priming surfaces | m2 | 21.87
193 | Primer Ceresit ST-17 Super (or analogue) | l | 4.374
194 | Improved painting of walls with polyvinyl acetate water-based emulsion mixtures over plaster | m2 | 21.87
195 | Interior latex acrylic paint Ceresit IN 56 (or equivalent) | l | 5.4675
Section 3. Ceilings
196 | Installing a mesh base on brick and concrete surfaces | m2 | 5.32
197 | Puttying ceilings | m2 | 5.32
198 | Primer Ceresit ST-17 (or equivalent) | l | 1.06
199 | Start Knauf putty (or equivalent) | kg | 9.576
200 | Add 1 mm of putty thickness changes to standards 15-182-1, 15-182-2 | m2 | 5.32
201 | Knauf Super Finish putty (or equivalent) | kg | 4.788
202 | Priming surfaces | m2 | 5.32
203 | Primer Ceresit ST-17 Super (or analogue) | l | 1.06
204 | Improved painting of ceilings over plaster with polyvinyl acetate water-based emulsion mixtures | m2 | 5.32
205 | Interior latex acrylic paint Ceresit IN 56 (or equivalent) | l | 1.33
Section 4. Floors
206 | Dismantling cement floor coverings | m2 | 5.32
207 | Installation of a 20 mm thick cement screed on a concrete base with an area of up to 20 m2 | m2 | 5.32
208 | For every 5 mm change in the thickness of the cement screed layer, add or remove (up to a thickness of 80 mm) | m2 | 5.32
209 | Siltek F-20 mixture (or equivalent) | kg | 851.2
210 | Reinforcing the screed with wire mesh | m2 | 5.32
211 | Mesh Vr-1 with a cell size of 50*50 d.4 | m2 | 5.852
212 | Grinding of concrete surfaces | m2 | 5.32
213 | Dusting surfaces | m2 | 5.32
214 | Surface priming | m2 | 5.32
215 | Primer Ceresit ST-17 (or equivalent) | l | 1.06
216 | Arrangement of single-layer polymer-cement coatings | m2 | 5.32
217 | Sikafloor®-31 PurCem® (or equivalent) | kg | 5.32
218 | Installing skirting boards on screws | m | 8.4
219 | MDF skirting board | m | 8.484
220 | Set of corners and connectors for skirting boards | kit | 1
Section 5. Other works
221 | Cleaning premises from garbage | t | 0.985
222 | Manual garbage loading | t | 0.985
223 | Garbage transportation up to 30 km | t | 0.985
Local estimate 02-01-04_AR on the Corridor
Section 1. Walls
224 | Surface priming | m2 | 3.06
225 | Primer Ceresit ST-17 (or equivalent) | l | 0.61
226 | Repair of plaster on interior walls on stone and concrete with cement mixture | m2 | 3.06
227 | Cement plaster | kg | 104.04
228 | Arrangement of a base for plaster from a mesh on brick and concrete surfaces | m2 | 3.06
229 | Surface priming | m2 | 10.989
230 | Primer Ceresit ST-17 (or equivalent) | l | 2.2
231 | Improved plastering of walls on a grid without a frame | m2 | 10.989
232 | Cement plaster | kg | 373.63
233 | Wall puttying | m2 | 14.049
234 | Primer Ceresit ST-17 (or equivalent) | l | 2.81
235 | Start Knauf putty (or equivalent) | kg | 25.2882
236 | Add 1 mm of putty thickness changes to standards 15-182-1, 15-182-2 | m2 | 14.049
237 | Knauf Super Finish putty (or equivalent) | kg | 12.6441
238 | Priming surfaces | m2 | 14.049
239 | Primer Ceresit ST-17 Super (or analogue) | l | 2.8098
240 | Improved painting of walls with polyvinyl acetate water-based emulsion mixtures over plaster | m2 | 14.049
241 | Interior latex acrylic paint Ceresit IN 56 (or equivalent) | l | 3.5122
Section 2. Ceilings
242 | Installing a mesh base on brick and concrete surfaces | m2 | 3.35
243 | Puttying ceilings | m2 | 3.35
244 | Primer Ceresit ST-17 (or equivalent) | l | 0.67
245 | Start Knauf putty (or equivalent) | kg | 6.03
246 | Add 1 mm of putty thickness changes to standards 15-182-1, 15-182-2 | m2 | 3.35
247 | Knauf Super Finish putty (or equivalent) | kg | 3.015
248 | Priming surfaces | m2 | 3.35
249 | Primer Ceresit ST-17 Super (or analogue) | l | 0.67
250 | Improved painting of ceilings over plaster with polyvinyl acetate water-based emulsion mixtures | m2 | 3.35
251 | Interior latex acrylic paint Ceresit IN 56 (or equivalent) | l | 0.8375
Section 3. Floors
252 | Dismantling cement floor coverings | m2 | 3.35
253 | Installation of a 20 mm thick cement screed on a concrete base with an area of up to 20 m2 | m2 | 3.35
254 | For every 5 mm change in the thickness of the cement screed layer, add or remove (up to a thickness of 80 mm) | m2 | 3.35
255 | Siltek F-20 mixture (or equivalent) | kg | 536
256 | Reinforcing the screed with wire mesh | m2 | 3.35
257 | Mesh Vr-1 with a cell size of 50*50 d.4 | m2 | 3.685
258 | Grinding of concrete surfaces | m2 | 3.35
259 | Dusting surfaces | m2 | 3.35
260 | Surface priming | m2 | 3.35
261 | Primer Ceresit ST-17 (or equivalent) | l | 0.67
262 | Arrangement of single-layer polymer-cement coatings | m2 | 3.35
263 | Sikafloor®-31 PurCem® (or equivalent) | kg | 3.35
264 | Installing skirting boards on screws | m | 4.98
265 | MDF skirting board | m | 5.0298
266 | Set of corners and connectors for skirting boards | kit | 1
Section 4. Other works
267 | Cleaning premises from garbage | t | 0.25
268 | Manual garbage loading | t | 0.25
269 | Garbage transportation up to 30 km | t | 0.25
Local estimate 02-01-07 for Electrical work
Chapter 1. The Great Hall
270 | Furrow punching | m | 90
271 | Strobe's earnings | m | 90
272 | Cement plaster | kg | 9
273 | Installation of PVC pipes for electrical wiring in furrows | m | 90
274 | Electrical wiring corrugation O 20 mm | m | 90.9
275 | Installation of PVC pipes for electrical wiring on walls and columns [when working at heights of over 2 to 8 m] | m | 140
276 | Electrical wiring corrugation O 20 mm | m | 141.4
277 | Tightening the first wire with a cross section of more than 2.5 mm2 to 6 mm2 into the pipes | m | 140
278 | Cables VVG-NGD 3x1.5 | m | 30.6
279 | PVC wire 3x1.5 | m | 81.6
280 | Network cable U/UTP-cat6 4x2x0.54 | m | 30.6
281 | Tightening the first wire with a cross section of more than 6 mm2 to 16 mm2 into the pipes | m | 81
282 | Cables VVG-NGD 3x2.5 | m | 76.5
283 | PVC wire 3x2.5 | m | 6.12
284 | Cable connection | pcs | 1
285 | HDMI 2.0 patch cord 9 m | pcs | 1
286 | Installation of recessed switches with concealed wiring, 2-button | pcs | 2
287 | Two-button switch | pcs | 2
288 | Installation box | pcs | 2
289 | Dowels 6x40 | pcs | 4
290 | Installation of recessed switches with concealed wiring, 1-button | pcs | 2
291 | Single-button switch | pcs | 2
292 | Installation box | pcs | 2
293 | Dowels 6x40 | pcs | 4
294 | Installation of recessed sockets with concealed wiring | pcs | 23
295 | Socket with ground internal | pcs | 23
296 | Installation box | pcs | 23
297 | Dowels 6x40 | pcs | 46
298 | Installation of non-recessed type sockets with open wiring | pcs | 1
299 | Overhead socket | pcs | 1
300 | Installation box | pcs | 1
301 | Dowels 6x40 | pcs | 2
302 | Installing a computer socket | pcs | 2
303 | Double computer socket Schneider Electric Asfora RJ45 (or analogue) | pcs | 2
304 | Installation box | pcs | 2
305 | Dowels 6x40 | pcs | 4
306 | Installing the HDMI output plug | pcs | 1
307 | Socket plug for HDMI output | pcs | 1
308 | Installation box | pcs | 1
309 | Dowels 6x40 | pcs | 2
310 | Installation of the shield on the structure in a ready-made niche or on the wall, weighing up to 3 kg | pcs | 1
311 | Distribution board for 12 modules (or equivalent) | pcs | 1
312 | Installation of 2- and 3-pole package switches and switches for current up to 25 A | pcs | 4
313 | Schneider Electric 10 A 1P circuit breaker (or equivalent) | pcs | 2
314 | Schneider Electric 16 A 1P circuit breaker (or equivalent) | pcs | 2
315 | Installation of 2- and 3-pole package switches and switches for currents over 25 A to 100 A | pcs | 1
316 | Schneider Electric 40 A 3P circuit breaker (or equivalent) | pcs | 1
317 | Installation of a linear luminaire with suspensions attached to the ceiling | pcs | 20
318 | Linear luminaire with ceiling suspension (black housing 11 lumens 3000K) or analogue (group D.E) | pcs | 20
319 | Mounting a track light with a rail | pcs | 1
320 | Track lamp | pcs | 1
321 | Zero bus | pcs | 1
322 | Motion sensor installation | pcs | 2
323 | Motion sensor | pcs | 2
Section 2. Other works
324 | Cleaning premises from garbage | t | 0.563
325 | Manual garbage loading | t | 0.563
326 | Garbage transportation up to 30 km | t | 0.563
Local estimate 02-01-08 for Ventilation
Section 1. Ventilation system P1
327 | Installation of duct fans | pcs | 1
328 | Duct fan (L=740m3/h, P=500Pa); N=0.21 kW; n=2615 rpm - 1ph C-VENT-315 (or analogue) | pcs | 1
329 | Setting filters | pcs | 1
330 | Duct filter for round ducts C-FKК-315 SSK TM (or analogue) | pcs | 1
331 | Installation of check valves with a diameter of up to 355 mm | valve | 1
332 | Air check valve for round ducts C-KOL- K-315 SSK TM (or analogue) | pcs | 1
333 | Quick-release mounting clamp C-MK-315 SSK TM (or equivalent) | pcs | 6
334 | Installing silencers for round ducts | pcs | 1
335 | Silencer for round ducts C-GKK-315-600 (or equivalent) | pcs | 1
336 | Installation of brackets for ventilation equipment | kg | 2
337 | Set of mounting brackets C-KMV-315 SSK TM (or equivalent) (set) | pcs | 1
338 | Installation of electric ducted air heaters | aggregate | 1
339 | Electric duct air heater, C-EVN-K-315-12.0 (or equivalent) | pcs | 1
340 | Installation of non-adjustable louver grilles | grate | 1
341 | Non-adjustable metal grilles RNK-315 (or equivalent) | pcs | 1
342 | Installation of adjustable louver grilles | grate | 7
343 | Radial adjustable grilles RRD25 200x100 (or equivalent) | pcs | 7
344 | Laying of air ducts with a diameter of more than 250 to 355 mm made of sheet steel of class H [normal] with a thickness of 0.6 mm | m2 | 2.9673
345 | Air ducts made of galvanized sheet steel, b=0.6mm d315mm | mp | 3
346 | Laying of air ducts with a perimeter of 800 mm and 1000 mm made of sheet steel of class H [normal] with a thickness of 0.5 mm | m2 | 6.4
347 | Air ducts made of galvanized sheet steel, b=0.5mm 200x200 | mp | 8
348 | 90° wedge made of galvanized sheet steel, b=0.5mm 200x200 | pcs | 3
349 | 90° wedge made of galvanized sheet steel, b=0.6mm d315 | pcs | 2
350 | 45° wedge made of galvanized sheet steel, b=0.6mm d315 | pcs | 1
351 | Transition made of galvanized sheet steel, b=0.6mm d315/200x200 | pcs | 2
352 | Multi-circuit systems [cascade or other complex automatic control] multi-circuit with the number of adjustment parameters up to 5 | system | 1
Section 2. Ventilation systems B1
353 | Installation of duct fans | pcs | 1
354 | Duct fan (L=580m3/h, P=400Pa); N=0.122 kW; n=2675 rpm; ~1f C-VENT-200 (or similar) | pcs | 1
355 | Setting filters | pcs | 1
356 | Duct filter for round ducts C-FKК-200 (or equivalent) | pcs | 1
357 | Installation of check valves with a diameter of up to 355 mm | valve | 1
358 | Air check valve for round ducts C-KOL-K-200 SSK TM (or equivalent) | pcs | 1
359 | Quick-release mounting clamp C-MK-200 SSK TM (or equivalent) | pcs | 5
360 | Installing silencers for round ducts | pcs | 1
361 | Silencer for round ducts C-GKK-200-600 (or equivalent) | pcs | 1
362 | Installation of brackets for ventilation equipment | kg | 2
363 | C-KMV-200 SSK TM mounting bracket set (set) (or equivalent) | pcs | 1
364 | Installation of non-adjustable louver grilles | play | 1
365 | Non-adjustable metal grilles RNK-200 | pcs | 1
366 | Installation of adjustable louver grilles | play | 6
367 | Radial adjustable grilles RAD-2-200-85x325 | pcs | 6
368 | Laying of air ducts with a diameter of up to 200 mm made of sheet steel of class H [normal] with a thickness of 0.5 mm | m2 | 20.096
369 | Air ducts made of galvanized sheet steel, b=0.5mm d200mm | mp | 32
370 | 90° wedge made of galvanized sheet steel, b=0.5mm d200 | pcs | 2
371 | 45° wedge made of galvanized sheet steel, b=0.5mm d200 | pcs | 1
372 | Multi-circuit systems [cascade or other complex automatic control] multi-circuit with the number of adjustment parameters up to 5 | system | 1
Section 3. Ventilation systems B2
373 | Installation of duct fans | pcs | 1
374 | Duct fan (L=100m3/h, P=250Pa); N=0.08 kW; n=2600 rpm; ~1f C-VENT-125 (or similar) | pcs | 1
375 | Setting filters | pcs | 1
376 | Duct filter for round ducts C-FKК-125 SSK TM (or analogue) | pcs | 1
377 | Installation of check valves with a diameter of up to 355 mm | valve | 1
378 | Air check valve for round ducts C-KOL- K-125 SSK TM (or equivalent) | pcs | 1
379 | Quick-release mounting clamp C-MK-125 SSK TM (or equivalent) | pcs | 5
380 | Installing silencers for round ducts | pcs | 1
381 | Silencer for round ducts C-GKK-125-600 (or equivalent) | pcs | 1
382 | Installation of brackets for ventilation equipment | kg | 2
383 | Set of mounting brackets C-KMV-125 SSK TM (or equivalent) (set) | pcs | 1
384 | Installation of non-adjustable louver grilles | grate | 1
385 | Metal grilles, non-adjustable 125 | pcs | 1
386 | Laying of air ducts with a diameter of up to 200 mm made of sheet steel of class H [normal] with a thickness of 0.5 mm | m2 | 12.56
387 | Air ducts made of galvanized sheet steel, b=0.5mm d200mm | mp | 20
388 | 90° wedge made of galvanized sheet steel, b=0.5mm d200 | pcs | 2
389 | 45° wedge made of galvanized sheet steel, b=0.5mm d200 | pcs | 1
390 | Multi-circuit systems [cascade or other complex automatic control] multi-circuit with the number of adjustment parameters up to 5 | system | 1
Local estimate 02-01-09 for PLUMBING WORKS
Section 1. K1 Sewerage
391 | Laying sewer pipelines from polyethylene pipes with a diameter of 50 mm | m | 3
392 | Sewer pipe 50 mm Ostendorf (or equivalent) | m | 3.15
393 | (Dismantling) internal PVC sewerage O110 | m | 13.2
394 | Installation of internal PVC sewerage O110 | m | 14.2
395 | Sewer pipe 100 mm Ostendorf (or equivalent) | m | 14.91
396 | HTEM Tee DN 110/110 "OSTENDORF" (or equivalent) | pcs | 3
397 | HTEM Tee DN 50/50 "OSTENDORF" (or similar) | pcs | 1
398 | HTB Branch DN 50 "OSTENDORF" (or equivalent) | pcs | 4
399 | HTB Branch DN 110 "OSTENDORF" (or equivalent) | pcs | 3
400 | HTM Stopper DN 100 "OSTENDORF" (or similar) | pcs | 1
401 | Installation of Grundfos Sololift2 WC-3 pump unit, N=0.7 kW (or equivalent) | pump | 1
402 | Pumping unit Grundfos Sololift2 WC-3, N=0.7 kW (or equivalent) | pcs | 1
403 | Laying water supply pipelines from polyethylene [polypropylene] pressure pipes with a diameter of 40 mm | m | 5
404 | PPR pipe SPK 40 x 6.7 mm PN20 (or similar) | m | 5.1
405 | Installation of valves, taps with a diameter of up to 32 mm | pcs | 2
406 | Ball valve d32 | pcs | 1
407 | Sewer check valve d32 | pcs | 1
Section 2. B1, T3 Cold and hot water supply
408 | Laying water supply pipelines from polyethylene [polypropylene] pressure pipes with a diameter of 20 mm | m | 3
409 | Polypropylene pipes PPR d20x2.8; PN16 "Ekoplastik" (or equivalent) | m | 3.06
410 | Laying water supply pipelines from polyethylene [polypropylene] pressure pipes with a diameter of 25 mm | m | 12
411 | Polypropylene pipes PPR d25x3.5; PN16 "Ekoplastik" (or equivalent) | m | 12.24
412 | Fittings and connecting parts for water supply (set) | pcs | 1
413 | Pipeline insulation with foam rubber and polyethylene tubes | m | 16
414 | K-FLEX 09x022-10 PE tube (or equivalent) | m | 4.08
415 | K-FLEX 09x028-2 PE tube (or equivalent) | m | 12.24
416 | Glue K-Flex K 414 (or analogue) | kg | 0.23
417 | High-temperature aluminum adhesive tape HPX AL7550L 75 mm 50 m 30 μm (or equivalent) | pcs | 0.4
418 | Installation of valves and taps with a diameter of up to 25 mm | pcs | 2
419 | Ball valve d15 "VALTEC"/Analog | pcs | 1
420 | Ball valve d20 "VALTEC"/Analogue | pcs | 1
421 | Installation of instantaneous water heaters | instrument | 1
422 | Electric instantaneous water heater Electrolux Taptronic S, N=3.3kW (or equivalent) | pcs | 1
423 | Installing toilets with a directly connected cistern | kit | 1
424 | Compact toilet with polypropylene seat and connection kit | pcs | 1
425 | Corrugated pipe for toilet | pcs | 1
426 | Water hose 1/2 | pcs | 1
427 | Installation of a ceramic washbasin | kit | 1
428 | Ceramic washbasin | kit | 1
429 | Siphon with water seal | kit | 1
430 | Installing faucets | pcs | 1
431 | Washbasin mixer | kit | 1
432 | Installation of a handrail for the disabled | pcs | 2
433 | Folding wall-mounted handrail for the disabled with holder | pcs | 2
434 | Cleaning premises from garbage | t | 0.2
435 | Manual garbage loading | t | 0.2
436 | Garbage transportation up to 30 km | t | 0.2
Local budget 02-01-010 for Installation
electric stair lift for wheelchair
437 | Electric stair lift for wheelchair MIRID 11C (or equivalent) | pcs | 1
Notes:
1. | The execution of the work begins with the approval of the list of documents with the Customer and the Technical Supervision Engineer to prepare a complete package of documents for the acts of the performed work (executive documentation).
2. | Plastering and painting work must be carried out in accordance with technical and regulatory documentation.
3 | Painting of interior surfaces of walls and ceilings is performed with water-based paints with increased resistance of the coating to abrasion and treatment with detergents.
4 | The volumes of laying engineering communications (length of mains, diameters, etc.) are specified at the site of work (on site) with the preparation of the relevant executive documents (schemes).
5 | Transit of communications passing through walls and ceilings must be carried out in accordance with regulatory documents (sleeves, fire protection sleeves, etc.).

## Додаток 3_Укр._Полтава
Додаток 3: Перелік робіт по ремонту освітнього центру в "Полтавській академії неперервної освіти ім. М.В. Остроградського" за адресою: Україна, 36014, Полтавська обл., м. Полтава, вул. Соборності, 64-ж
Об'єми робіт
№ Ч.ч. | Найменування робіт і витрат | Одиниця виміру | Кількість | Варт.од. (UAH) | Заг.варт. (UAH)
Локальний кошторис 02-01-01_АР на Приміщення
Роздiл 1. Прорізи. Двері
1 | Демонтаж дверних коробок в кам'яних стінах з відбиванням штукатурки в укосах | шт | 2
2 | Знімання наличників | м | 22.58
3 | Знімання дверних полотен | м2 | 4.6632
4 | Заповнення дверних прорізів готовими дверними блоками площею понад 2 до 3 м2 з металопластику у кам'яних стінах | м2 | 4.756
5 | Дверні блоки з металопластику | м2 | 4.756
6 | Піна монтажна Ceresit (або аналог) | шт | 2
7 | Герметик силіконовий (або аналог) | шт | 0.31
8 | Демонтаж обшивки укосів гіпсокартонних | м2 | 5.625
9 | Улаштування укосів МДФ | м2 | 5.625
10 | МДФ для укосів | м3 | 6.4688
Роздiл 2. Прорізи. Вікна
11 | Знімання підвіконних дощок | м2 | 5.52
12 | Установка пластикових підвіконних дошок | м | 13.8
13 | Установка підвіконних дошок з ПВХ шириною до 400 мм | м | 14.076
14 | Піна монтажна Ceresit (або аналог) | шт | 1.4
15 | Демонтаж обшивки укосів гіпсокартонних | м2 | 12.25
16 | Улаштування обшивки укосів гіпсокартонними листами з кріпленням на клеї | м2 | 12.25
17 | Гіпсокартон 12,5мм | м2 | 12.86
18 | Клей гіпсовий монтажний Knauf Perlfix | кг | 61.25
19 | Шпаклювання відкосу | м2 | 12.25
20 | Грунтовка Ceresit СТ-17 | л | 2.45
21 | Шпаклівка Start Knauf (або аналог) | кг | 22.05
22 | Додавати на 1 мм зміни товщини шпаклівки до норм 15- 182-1, 15-182-2 | м2 | 12.25
23 | Шпаклівка Knauf Super Finish (або аналог) | кг | 11.025
24 | Грунтування поверхонь | м2 | 12.25
25 | Грунтовка Ceresit СТ-17 | л | 2.45
26 | Поліпшене фарбування полівінілацетатними водоемульсійними сумішами короба | м2 | 12.25
27 | Фарба інтер'єрна латексна акрилова Ceresit IN 56 (або аналог) | л | 3.0625
28 | Влаштування гермитизації примикань акриловим герметиком | м | 35.4
29 | Герметик акриловий Ceresit (або аналог) | шт | 4
30 | Установлення ролет | грати | 1
31 | Ролети віконні | шт | 1
Роздiл 3. Стіни
32 | Демонтаж перегородки | м3 | 4.46
33 | Демонтаж МДФ панелей зі стін h1,3m | м2 | 53.9
34 | Знімання шпалер простих та поліпшених | м2 | 58.33
35 | Грунтовка поверхонь | м2 | 112.23
36 | Грунтовка Ceresit СТ-17 | л | 22.45
37 | Ремонт штукатурки внутрішніх стін по каменю та бетону цементною сумішшю | м2 | 112.23
38 | Штукатурка цементна | кг | 3815.82
39 | Улаштування основи під штукатурку з сітки по цегляних та бетонних поверхнях | м2 | 112.23
40 | Монтаж алюмініевого профілю між панелями | м | 26.4
41 | З'єднувальний Т- профіль для ДСП, ЛДСП | м | 29.04
42 | Монтаж алюмініевого профілю по периметру панелей | м | 34.6
43 | С-подібний профіль для ЛДСП | м | 38.06
44 | Запилювання торців панелей під 45 градусів | м різа | 52.8
45 | Монтаж панелей ДСП AGT Skin Калаб'янка 5456 CB Бронза 2070x2800x18 мм | м2 | 33
46 | Панелі ДСП AGT Skin Калаб'янка 5456 CB Бронза 18 мм | м2 | 33.83
47 | Свердлення отворів в дерев'яних конструкціях, діаметр отвору до 10 мм, глибина свердлення до 200 мм | шт | 12
48 | На кожні 10 мм діаметру отворів понад 10 мм додавати | шт | 12
49 | Шпаклювання стін | м2 | 44.99
50 | Грунтовка Ceresit СТ-17 | л | 10.94
51 | Шпаклівка Start Knauf (або аналог) | кг | 98.46
52 | Додавати на 1 мм зміни товщини шпаклівки до норм 15- 182-1, 15-182-2 | м2 | 54.7
53 | Шпаклівка Knauf Super Finish (або аналог) | кг | 49.23
54 | Грунтування поверхонь | м2 | 54.7
55 | Грунтовка Ceresit СТ-17 | л | 10.94
56 | Поліпшене фарбування полівінілацетатними водоемульсійними сумішами стін по штукатурці | м2 | 54.7
57 | Фарба інтер'єрна латексна акрилова Ceresit IN 56 (або аналог) | л | 13.675
58 | Знепилення та грунтування поверхні | м2 | 16.632
59 | Влаштування ГКЛ конструкції (короб) | м2 | 7.08
60 | Гіпсокартон 12,5мм | м2 | 7.43
61 | Профіль несучий CD 60x27 | м | 42.34
62 | Профіль направляючий UD 28x27 | м | 3.89
63 | Дюбель | шт | 100
64 | Саморіз 3,5*9,5 | шт | 379
65 | Саморіз 3,5*25 | шт | 241
66 | Стрічка армувальна | мп | 2.23
67 | Шпаклівка Фугенфюллер | кг | 0.8
68 | Улаштування обшивки укосів гіпсокартонними листами з кріпленням на клеї | м2 | 2.742
69 | Гіпсокартон 12,5мм | м2 | 2.88
70 | Клей гіпсовий монтажний Knauf Perlfix | кг | 13.71
71 | Монтаж закладних деталей | шт | 8
72 | Закладні деталі | шт | 8
73 | Влаштування гермитизації примикань акриловим герметиком | м | 17.48
74 | Герметик акриловий Ceresit (або аналог) | шт | 3
75 | Шпаклювання коробу | м2 | 10.06
76 | Грунтовка Ceresit СТ-17 | л | 2.01
77 | Шпаклівка Start Knauf (або аналог) | кг | 18.108
78 | Додавати на 1 мм зміни товщини шпаклівки до норм 15- 182-1, 15-182-2 | м2 | 10.06
79 | Шпаклівка Knauf Super Finish (або аналог) | кг | 9.054
80 | Грунтування поверхонь | м2 | 10.06
81 | Грунтовка Ceresit СТ-17 | л | 2.012
82 | Поліпшене фарбування полівінілацетатними водоемульсійними сумішами короба | м2 | 10.06
83 | Фарба інтер'єрна латексна акрилова Ceresit IN 56 (або аналог) | л | 2.515
Роздiл 4. Стелі
84 | Промазування і розшивання швів панелей перекриття розчином знизу | м шва | 61.6
85 | Демонтаж ПВХ багетів | м | 47.08
86 | Демонтаж карнизів | виріб | 6
87 | Влаштування ГКЛ конструкції (короб) | м2 | 61.1
88 | Гіпсокартон 12,5мм | м2 | 64.16
89 | Профіль несучий CD 60x27 | м | 365.38
90 | Профіль направляючий UD 28x27 | м | 33.61
91 | Дюбель | шт | 865
92 | Саморіз 3,5*9,5 | шт | 3272
93 | Саморіз 3,5*25 | шт | 2077
94 | Стрічка армувальна | мп | 19.25
95 | Шпаклівка Фугенфюллер | кг | 6.93
96 | Улаштування обшивки укосів гіпсокартонними листами з кріпленням на клеї | м2 | 3.84
97 | Гіпсокартон 12,5мм | м2 | 4.03
98 | Клей гіпсовий монтажний Knauf Perlfix | кг | 19.2
99 | Влаштування гермитизації примикань акриловим герметиком | м | 85.48
100 | Герметик акриловий Ceresit (або аналог) | шт | 10
101 | Монтаж закладних деталей | шт | 20
102 | Закладні деталі | шт | 20
103 | Шпаклювання коробу стелі | м2 | 64.94
104 | Грунтовка Ceresit СТ-17 | л | 12.99
105 | Шпаклівка Start Knauf (або аналог) | кг | 116.892
106 | Додавати на 1 мм зміни товщини шпаклівки до норм 15- 182-1, 15-182-2 | м2 | 64.94
107 | Шпаклівка Knauf Super Finish (або аналог) | кг | 58.446
108 | Грунтування поверхонь | м2 | 64.94
109 | Грунтовка Ceresit СТ-17 | л | 12.988
110 | Поліпшене фарбування полівінілацетатними водоемульсійними сумішами короба стелі | м2 | 64.94
111 | Фарба інтер'єрна латексна акрилова Ceresit IN 56 (або аналог) | л | 16.235
112 | Улаштування каркасу підвісних стель | м2 | 43.2
113 | Профіль поперечний (направляючий) 3,6 м Armstrong | м | 41.04
114 | Профіль для підвісної стелі 1,2 м Armstrong | м | 82.08
115 | Профіль для підвісної стелі 0,6 м Armstrong | м | 41.04
116 | Профіль кутовий пристінний | м | 41.04
117 | Підвіс для стелі в зборі | шт | 45
118 | Тяга підвісу | шт | 47
119 | Дюбель стельовий BIERBAH 6/40 | шт | 128
120 | Влаштування плит стельових в каркас стелі "Армстронг" | м2 | 43.2
121 | Плита підвісної стелі Armstrong | м2 | 45.36
Роздiл 5. Підлоги
122 | Розбирання дерев'яних плінтусів | м | 45.08
123 | Розбирання покриттів підлог з лінолеуму та реліну | м2 | 104.3
124 | Забивання вибоїв у підлогах площею до 0,5 м2 | місць | 10
125 | Грунтовка Ceresit СТ-17 | л | 0.1
126 | Суміш Siltek F-20 | кг | 25
127 | Улаштування стяжок самовирівнювальних з суміші цементної для недеформівниїх основ товщиною 5 мм | м2 | 104.3
128 | Грунтовка Ceresit СТ-17 | л | 20.86
129 | Самовирівнювальна підлога Ceresit CN 69 (або аналог) | кг | 938.7
130 | Улаштування покриття з лінолеуму площею покриття понад 10 м2 | м2 | 104.3
131 | Лінолеум | м2 | 106.39
132 | Улаштування плінтусів на шурупах | м | 36.4
133 | Плінтус МДФ | м | 36.764
134 | Комплект куточків та з*єднувачів для плінтуса | комплект | 2
Роздiл 6. Інші роботи
135 | Очищення приміщень від сміття | т | 10.4487
136 | Навантаження сміття вручну | т | 10.4487
137 | Перевезення сміття до 30 км | т | 10.4487
Локальний кошторис 02-01-04 на Електромонтажні роботи
138 | (Демонтаж) вентиляційних решіток | грати | 4
139 | Установлення вентиляційних решіток | грати | 4
140 | Вентиляційні решітки | шт | 4
141 | Демонтаж пожежної сигналізації | м | 47
142 | Пробивання борозен | м | 35
143 | Заробка штроби | м | 35
144 | Штукатурка цементна | кг | 3.5
145 | Монтаж пвх труб для електропроводки в борознах | м | 35
146 | Гофра електропроводки O 20 мм | м | 35.35
147 | Монтаж пвх труб для електропроводки по стінах і колонах [при роботi на висотi понад 2 до 8 м] | м | 215
148 | Гофра електропроводки O 20 мм | м | 217.15
149 | Затягування першого проводу перерізом понад 2,5 мм2 до 6 мм2 в труби | м | 245
150 | Кабелі ВВГ-нгд 3х1,5 | м | 183.6
151 | Кабель мережевий U/UTP-cat6 4х2х0,54 | м | 30.6
152 | Кабель акустичний багатожильний | м | 35.7
153 | Затягування першого проводу перерізом понад 6 мм2 до 16 мм2 в труби | м | 79
154 | Кабелі ВВГ-нгд 3х2,5 | м | 132.6
155 | Вмикання штепсельних роз'ємів в апаратуру, кількість контактів у роз'ємі до 14 | шт | 4
156 | Кабель HDMI 8 м | шт | 1
157 | Кабель HDMI 7 м | шт | 1
158 | Установлення вимикачів утопленого типу при схованій проводці, 1-клавішних | шт | 2
159 | Вимикач одноклавішний | шт | 2
160 | Коробка установча | шт | 2
161 | Дюбелі 6х40 | шт | 4
162 | Установлення вимикачів утопленого типу при схованій проводці, 2-клавішних | шт | 3
163 | Вимикач двоклавішний | шт | 3
164 | Коробка установча | шт | 3
165 | Дюбелі 6х40 | шт | 6
166 | Монтаж розетки комп'ютерої | шт | 3
167 | Розетка подвійна комп'ютерна Schneider Electric Asfora RJ45 | шт | 2
168 | Розетка аудіо | шт | 1
169 | Коробка установча | шт | 3
170 | Дюбелі 6х40 | шт | 6
171 | Установлення штепсельних розеток утопленого типу при схованій проводці | шт | 38
172 | Розетка с землею внутреняя | шт | 38
173 | Коробка установча | шт | 38
174 | Дюбелі 6х40 | шт | 76
175 | Монтаж заглушки для виводу HDMI | шт | 4
176 | Розетка заглушка для вывода HDMI | шт | 4
177 | Коробка установча | шт | 4
178 | Дюбелі 6х40 | шт | 8
179 | Прорізання ніші в підлозі для розеточного люка | шт | 1
180 | Установлення блоків з кількістю установлюваних апаратів [вимикачів і штепсельних розеток] до 3 | шт | 1
181 | Розетки в пол трійна з люком | шт | 1
182 | Коробка установча | шт | 1
183 | Дюбелі 6х40 | шт | 2
184 | Установлення вимикачів та перемикачів пакетних 2-х і 3- х полюсних на струм до 25 А | шт | 7
185 | Автоматичний вимикач Schneider Electric 10 A 1P | шт | 2
186 | Автоматичний вимикач Schneider Electric 16 A 1P | шт | 4
187 | Автоматичний вимикач Schneider Electric 40 A 3P (або аналог) | шт | 1
188 | Монтаж світильників врізних | шт | 11
189 | Світильник гр А | шт | 11
190 | Прокладання стрічки світлодіодної | м | 18
191 | Світлодіодна стрічка | м | 18.9
192 | Монтаж профіля ЛЕД стрічки | м | 18
193 | Профіль алюмінієвий для ЛЕД стрічки | м | 18.9
194 | Монтаж блока живлення | ящик | 1
195 | Блоки живлення | шт | 1
196 | Установка треків | шт | 1
197 | Треки | шт | 1
198 | Демонтаж світильників | шт | 16
199 | Монтаж світильників (ЛЕД квадрат) | шт | 16
200 | Світильник ЛЕД квадрат | шт | 16
201 | Шина нульова | шт | 1
202 | Монтаж шафи ШМР | шафа | 1
203 | Розподільний щит на 12 модулів (або аналог) | шт | 1
204 | Установка колонок | шт | 6
205 | Колонка врізна | шт | 6
Роздiл 1. Інші роботи
206 | Очищення приміщень від сміття | т | 1.125
207 | Навантаження сміття вручну | т | 1.125
208 | Перевезення сміття до 30 км | т | 1.125
Примітки:
1. | Виконання робіт починається з погодження переліку документів з Замовником та Інженером технічного нагляду для оформлення повного пакету документів під акти виконаних робіт (виконавча документація).
2. | Штукатурні, малярні роботи виконувати у відповідності до технічної та нормативної документації.
3 | Фарбування внутрішніх поверхонь стін та стель виконується водоемульсійними фарбами з підвищеною стійкістю покриття до стирання та обробки миючими засобами.
4 | Обсяги з прокладання інженерних комунікацій (довжина магістралей, діаметри тощо) уточнюються на місці виконання робіт (за фактом) з оформленням відповідних виконавчих документів (схем).
5 | Транзит комунікацій які проходять наскрізь стін та перекритті необхідно виконувати відповідно до нормативних документів (гільзи, протипожежні манжети тощо).

## Appendix 3_Eng._Poltava
Appendix 3: List of works on the repair of the educational center at the "Poltava Academy of Continuing Education named after M.V. Ostrogradsky" at the address: Ukraine, 36014, Poltava region, Poltava, Sobornosti str., 64-zh
Scope of work
No. Part No. | Name of work and costs | Unit of measurement | Number | Unit price (UAH) | Total cost (UAH)
Local estimate 02-01-01_AR for Premises
Section 1. Openings. Doors
1 | Dismantling door frames in stone walls with plaster peeling off in the slopes | pcs | 2
2 | Removing trims | m | 22.58
3 | Removing door panels | m2 | 4.6632
4 | Filling doorways with ready-made door blocks with an area of over 2 to 3 m2 made of metal-plastic in stone walls | m2 | 4.756
5 | Door blocks made of metal-plastic | m2 | 4.756
6 | Ceresit assembly foam (or equivalent) | pcs | 2
7 | Silicone sealant (or equivalent) | pcs | 0.31
8 | Dismantling of plasterboard slope cladding | m2 | 5.625
9 | Arrangement of MDF slopes | m2 | 5.625
10 | MDF for slopes | m3 | 6.4688
Section 2. Openings. Windows
11 | Removing window sills | m2 | 5.52
12 | Installation of plastic window sills | m | 13.8
13 | Installation of PVC window sills up to 400 mm wide | m | 14.076
14 | Ceresit assembly foam (or equivalent) | pcs | 1.4
15 | Dismantling of plasterboard slope cladding | m2 | 12.25
16 | Arrangement of slopes sheathing with plasterboard sheets with adhesive fastening | m2 | 12.25
17 | Drywall 12.5mm | m2 | 12.86
18 | Knauf Perlfix gypsum mounting adhesive | kg | 61.25
19 | Slope puttying | m2 | 12.25
20 | Primer Ceresit ST-17 | l | 2.45
21 | Start Knauf putty (or equivalent) | kg | 22.05
22 | Add 1 mm of putty thickness changes to standards 15-182-1, 15-182-2 | m2 | 12.25
23 | Knauf Super Finish putty (or equivalent) | kg | 11.025
24 | Priming surfaces | m2 | 12.25
25 | Primer Ceresit ST-17 | l | 2.45
26 | Improved painting of the box with polyvinyl acetate water-based emulsion mixtures | m2 | 12.25
27 | Interior latex acrylic paint Ceresit IN 56 (or equivalent) | l | 3.0625
28 | Sealing joints with acrylic sealant | m | 35.4
29 | Ceresit acrylic sealant (or equivalent) | pcs | 4
30 | Installing roller blinds | play | 1
31 | Window blinds | pcs | 1
Section 3. Walls
32 | Dismantling the partition | m3 | 4.46
33 | Dismantling MDF panels from walls h1.3m | m2 | 53.9
34 | Simple and advanced wallpaper removal | m2 | 58.33
35 | Surface priming | m2 | 112.23
36 | Primer Ceresit ST-17 | l | 22.45
37 | Repair of plaster on interior walls on stone and concrete with cement mixture | m2 | 112.23
38 | Cement plaster | kg | 3815.82
39 | Arrangement of a base for plaster from a mesh on brick and concrete surfaces | m2 | 112.23
40 | Installation of aluminum profile between panels | m | 26.4
41 | Connecting T-profile for chipboard, laminated chipboard | m | 29.04
42 | Installation of aluminum profile around the perimeter of the panels | m | 34.6
43 | C-shaped profile for chipboard | m | 38.06
44 | Sawing the ends of panels at 45 degrees | m of cut | 52.8
45 | Installation of chipboard panels AGT Skin Kalabyanka 5456 CB Bronze 2070x2800x18 mm | m2 | 33
46 | Chipboard panels AGT Skin Kalabianka 5456 CB Bronze 18 mm | m2 | 33.83
47 | Drilling holes in wooden structures, hole diameter up to 10 mm, drilling depth up to 200 mm | pcs | 12
48 | For every 10 mm of hole diameter over 10 mm, add | pcs | 12
49 | Wall puttying | m2 | 44.99
50 | Primer Ceresit ST-17 | l | 10.94
51 | Start Knauf putty (or equivalent) | kg | 98.46
52 | Add 1 mm of putty thickness changes to standards 15-182-1, 15-182-2 | m2 | 54.7
53 | Knauf Super Finish putty (or equivalent) | kg | 49.23
54 | Priming surfaces | m2 | 54.7
55 | Primer Ceresit ST-17 | l | 10.94
56 | Improved painting of walls with polyvinyl acetate water-based emulsion mixtures over plaster | m2 | 54.7
57 | Interior latex acrylic paint Ceresit IN 56 (or equivalent) | l | 13.675
58 | Dust removal and surface priming | m2 | 16.632
59 | Installation of gypsum plasterboard construction (box) | m2 | 7.08
60 | Drywall 12.5mm | m2 | 7.43
61 | CD 60x27 supporting profile | m | 42.34
62 | Guide profile UD 28x27 | m | 3.89
63 | Dowel | pcs | 100
64 | Self-tapping screw 3.5*9.5 | pcs | 379
65 | Self-tapping screw 3.5*25 | pcs | 241
66 | Reinforcing tape | mp | 2.23
67 | Fugenfüller putty | kg | 0.8
68 | Arrangement of slopes sheathing with plasterboard sheets with adhesive fastening | m2 | 2.742
69 | Drywall 12.5mm | m2 | 2.88
70 | Knauf Perlfix gypsum mounting adhesive | kg | 13.71
71 | Installation of embedded parts | pcs | 8
72 | Embedded parts | pcs | 8
73 | Sealing joints with acrylic sealant | m | 17.48
74 | Ceresit acrylic sealant (or equivalent) | pcs | 3
75 | Puttying the box | m2 | 10.06
76 | Primer Ceresit ST-17 | l | 2.01
77 | Start Knauf putty (or equivalent) | kg | 18.108
78 | Add 1 mm of putty thickness changes to standards 15-182-1, 15-182-2 | m2 | 10.06
79 | Knauf Super Finish putty (or equivalent) | kg | 9.054
80 | Priming surfaces | m2 | 10.06
81 | Primer Ceresit ST-17 | l | 2.012
82 | Improved painting of the box with polyvinyl acetate water-based emulsion mixtures | m2 | 10.06
83 | Interior latex acrylic paint Ceresit IN 56 (or equivalent) | l | 2.515
Section 4. Ceilings
84 | Coating and filling the seams of the ceiling panels with mortar from below | m seam | 61.6
85 | Dismantling of PVC moldings | m | 47.08
86 | Dismantling of cornices | product | 6
87 | Installation of gypsum plasterboard construction (box) | m2 | 61.1
88 | Drywall 12.5mm | m2 | 64.16
89 | CD 60x27 supporting profile | m | 365.38
90 | Guide profile UD 28x27 | m | 33.61
91 | Dowel | pcs | 865
92 | Self-tapping screw 3.5*9.5 | pcs | 3272
93 | Self-tapping screw 3.5*25 | pcs | 2077
94 | Reinforcing tape | mp | 19.25
95 | Fugenfüller putty | kg | 6.93
96 | Arrangement of slopes sheathing with plasterboard sheets with adhesive fastening | m2 | 3.84
97 | Drywall 12.5mm | m2 | 4.03
98 | Knauf Perlfix gypsum mounting adhesive | kg | 19.2
99 | Sealing joints with acrylic sealant | m | 85.48
100 | Ceresit acrylic sealant (or equivalent) | pcs | 10
101 | Installation of embedded parts | pcs | 20
102 | Embedded parts | pcs | 20
103 | Puttying the ceiling box | m2 | 64.94
104 | Primer Ceresit ST-17 | l | 12.99
105 | Start Knauf putty (or equivalent) | kg | 116.892
106 | Add 1 mm of putty thickness changes to standards 15-182-1, 15-182-2 | m2 | 64.94
107 | Knauf Super Finish putty (or equivalent) | kg | 58.446
108 | Priming surfaces | m2 | 64.94
109 | Primer Ceresit ST-17 | l | 12.988
110 | Improved painting of ceiling boxes with polyvinyl acetate water-based emulsion mixtures | m2 | 64.94
111 | Interior latex acrylic paint Ceresit IN 56 (or equivalent) | l | 16.235
112 | Installation of the frame of suspended ceilings | m2 | 43.2
113 | Cross profile (guide) 3.6 m Armstrong | m | 41.04
114 | Armstrong suspended ceiling profile 1.2 m | m | 82.08
115 | Armstrong suspended ceiling profile 0.6 m | m | 41.04
116 | Corner wall profile | m | 41.04
117 | Ceiling suspension assembly | pcs | 45
118 | Suspension thrust | pcs | 47
119 | Ceiling dowel BIERBAH 6/40 | pcs | 128
120 | Installing ceiling tiles into the Armstrong ceiling frame | m2 | 43.2
121 | Armstrong suspended ceiling plate | m2 | 45.36
Section 5. Floors
122 | Dismantling wooden baseboards | m | 45.08
123 | Dismantling linoleum and relin flooring | m2 | 104.3
124 | Filling potholes in floors with an area of up to 0.5 m2 | places | 10
125 | Primer Ceresit ST-17 | l | 0.1
126 | Siltek F-20 mixture | kg | 25
127 | Arrangement of self-leveling screeds from a cement mixture for non-deformable bases with a thickness of 5 mm | m2 | 104.3
128 | Primer Ceresit ST-17 | l | 20.86
129 | Self-leveling floor Ceresit CN 69 (or equivalent) | kg | 938.7
130 | Installation of linoleum covering with a covering area of more than 10 m2 | m2 | 104.3
131 | Linoleum | m2 | 106.39
132 | Installing skirting boards on screws | m | 36.4
133 | MDF skirting board | m | 36.764
134 | Set of corners and connectors for skirting boards | kit | 2
Section 6. Other works
135 | Cleaning premises from garbage | t | 10.4487
136 | Manual garbage loading | t | 10.4487
137 | Garbage transportation up to 30 km | t | 10.4487
Local estimate 02-01-04 for Electrical work
138 | (Dismantling) ventilation grilles | play | 4
139 | Installing ventilation grilles | play | 4
140 | Ventilation grilles | pcs | 4
141 | Dismantling of fire alarm system | m | 47
142 | Furrow punching | m | 35
143 | Strobe's earnings | m | 35
144 | Cement plaster | kg | 3.5
145 | Installation of PVC pipes for electrical wiring in furrows | m | 35
146 | Electrical wiring corrugation O 20 mm | m | 35.35
147 | Installation of PVC pipes for electrical wiring on walls and columns [when working at a height of more than 2 to 8 m] | m | 215
148 | Electrical wiring corrugation O 20 mm | m | 217.15
149 | Tightening the first wire with a cross section of more than 2.5 mm2 to 6 mm2 into the pipes | m | 245
150 | Cables VVG-NGD 3x1.5 | m | 183.6
151 | Network cable U/UTP-cat6 4x2x0.54 | m | 30.6
152 | Multi-core acoustic cable | m | 35.7
153 | Tightening the first wire with a cross section of more than 6 mm2 to 16 mm2 into the pipes | m | 79
154 | Cables VVG-NGD 3x2.5 | m | 132.6
155 | Plugging in the equipment, number of contacts in the connector up to 14 | pcs | 4
156 | HDMI cable 8 m | pcs | 1
157 | HDMI cable 7 m | pcs | 1
158 | Installation of recessed switches with concealed wiring, 1-button | pcs | 2
159 | Single-button switch | pcs | 2
160 | Installation box | pcs | 2
161 | Dowels 6x40 | pcs | 4
162 | Installation of recessed switches with concealed wiring, 2-button | pcs | 3
163 | Two-button switch | pcs | 3
164 | Installation box | pcs | 3
165 | Dowels 6x40 | pcs | 6
166 | Installing a computer socket | pcs | 3
167 | Double computer socket Schneider Electric Asfora RJ45 | pcs | 2
168 | Audio socket | pcs | 1
169 | Installation box | pcs | 3
170 | Dowels 6x40 | pcs | 6
171 | Installation of recessed sockets with concealed wiring | pcs | 38
172 | Socket with ground internal | pcs | 38
173 | Installation box | pcs | 38
174 | Dowels 6x40 | pcs | 76
175 | Installing the HDMI output plug | pcs | 4
176 | Socket plug for HDMI output | pcs | 4
177 | Installation box | pcs | 4
178 | Dowels 6x40 | pcs | 8
179 | Cutting a niche in the floor for a socket hatch | pcs | 1
180 | Installation of blocks with the number of installed devices [switches and sockets] up to 3 | pcs | 1
181 | Floor sockets triple with hatch | pcs | 1
182 | Installation box | pcs | 1
183 | Dowels 6x40 | pcs | 2
184 | Installation of 2- and 3-pole package switches and switches for current up to 25 A | pcs | 7
185 | Schneider Electric circuit breaker 10 A 1P | pcs | 2
186 | Schneider Electric 16 A 1P circuit breaker | pcs | 4
187 | Schneider Electric 40 A 3P circuit breaker (or equivalent) | pcs | 1
188 | Installation of recessed lights | pcs | 11
189 | Lamp gr A | pcs | 11
190 | Laying LED strip | m | 18
191 | LED strip | m | 18.9
192 | Installation of LED strip profile | m | 18
193 | Aluminum profile for LED strip | m | 18.9
194 | Power supply installation | box | 1
195 | Power supplies | pcs | 1
196 | Installing tracks | pcs | 1
197 | Tracks | pcs | 1
198 | Dismantling of lamps | pcs | 16
199 | Installation of lamps (LED square) | pcs | 16
200 | Square LED lamp | pcs | 16
201 | Zero bus | pcs | 1
202 | Installation of the SHMR cabinet | wardrobe | 1
203 | Distribution board for 12 modules (or equivalent) | pcs | 1
204 | Installation of speakers | pcs | 6
205 | Mortise column | pcs | 6
Section 1. Other works
206 | Cleaning premises from garbage | t | 1.125
207 | Manual garbage loading | t | 1.125
208 | Garbage transportation up to 30 km | t | 1.125
Notes:
1. | The execution of the work begins with the approval of the list of documents with the Customer and the Technical Supervision Engineer to prepare a complete package of documents for the acts of the performed work (executive documentation).
2. | Plastering and painting work must be carried out in accordance with technical and regulatory documentation.
3 | Painting of interior surfaces of walls and ceilings is performed with water-based paints with increased resistance of the coating to abrasion and treatment with detergents.
4 | The volumes of laying engineering communications (length of mains, diameters, etc.) are specified at the site of work (on site) with the preparation of the relevant executive documents (schemes).
5 | Transit of communications passing through walls and ceilings must be carried out in accordance with regulatory documents (sleeves, fire protection sleeves, etc.).

## Додаток 3_Укр._Дніпро
Додаток 3: Перелік робіт по ремонту освітнього центру в Комунальному закладі вищої освіти "Дніпровської академії непреривної освіти Дніпропетровської обласної ради" за адресою: Україна, 49006, Дніпропетровська обл., м. Дніпро, вул. Володимира Антоновича, 70
Об'єми робіт
№ Ч.ч. | Найменування робіт і витрат | Одиниця виміру | Кількість | Варт.од. (UAH) | Заг.варт. (UAH)
Локальний кошторис 02-01-01_АР на Основне приміщення Хаб
Роздiл 1. Прорізи. ДВЕРІ
1 | Демонтаж дверних коробок в кам'яних стінах з відбиванням штукатурки в укосах | шт | 2
2 | Знімання наличників | м | 20.4
3 | Знімання дверних полотен | м2 | 3.78
4 | Заповнення дверних прорізів готовими дверними блоками площею понад 2 до 3 м2 з металлопластику у кам'яних стінах | м2 | 2.1
5 | Дверні блоки з металопластику | м2 | 2.1
6 | Піна монтажна Ceresit (або аналог) | шт | 0.4
7 | Монтаж дрібних металоконструкцій вагою до 0,1 т (метелавих дверей) | т | 0.08
8 | Двері сталеві протипожежні вхідні | шт | 1
Роздiл 2. ВІДКОСИ
9 | Грунтовка поверхонь | м2 | 1.53
10 | Грунтовка Ceresit СТ-17 (або аналог) | л | 0.31
11 | Ремонт штукатурки прямолінійних укосів всередині будівлі по каменю та бетону | м2 | 1.53
12 | Штукатурка цементна | кг | 52.02
13 | Улаштування основи під штукатурку з сітки по цегляних та бетонних поверхнях | м2 | 1.53
14 | Шпаклювання відкосів | м2 | 1.53
15 | Грунтовка Ceresit СТ-17 (або аналог) | л | 0.22
16 | Шпаклівка Start Knauf (або аналог) | кг | 2.754
17 | Додавати на 1 мм зміни товщини шпаклівки до норм 15- 182-1, 15-182-2 | м2 | 1.53
18 | Шпаклівка Knauf Super Finish (або аналог) | кг | 1.377
19 | Грунтовка Ceresit СТ-17 (або аналог) | л | 0.306
20 | Поліпшене фарбування полівінілацетатними водоемульсійними сумішами стін по штукатурці | м2 | 1.53
21 | Фарба інтер'єрна латексна акрилова Ceresit IN 56 (або аналог) | л | 0.3825
Роздiл 3. Стіни
22 | Демонтаж фрагмента цегляної стіни 120мм | м3 | 0.63
23 | Демонтаж фрагмента цегляної стіни (вихід на вулицю) 250 мм | м3 | 0.4725
24 | Мурування окремих ділянок стін із цегли | м3 | 1.775
25 | Цегла керамічна повнотіла | шт | 710
26 | Анкерування кладки стін та інших конструкцій | т | 0.01185
27 | Анкер д10 L400 | шт | 48
28 | Укладання перемичок масою до 0,3 т | шт | 2
29 | Перемички з/б марки 1ПБ10-1 серія 1.038.1-1 вип.1 | шт | 2
30 | Розшивання та ремонт швів зовнішніх стін ФБС | м шва | 136
31 | Розчин герметичний для заповнення швів ТМ Поліпласт (або аналог) | кг | 680
32 | Знімання шпалер простих та поліпшених | м2 | 7.1
33 | Грунтовка поверхонь | м2 | 61.85
34 | Грунтовка Ceresit СТ-17 (або аналог) | л | 12.37
35 | Ремонт штукатурки внутрішніх стін по каменю та бетону цементною сумішшю | м2 | 61.85
36 | Штукатурка цементна | кг | 2106.3
37 | Улаштування основи під штукатурку з сітки по цегляних та бетонних поверхнях | м2 | 61.95
38 | Грунтовка поверхонь | м2 | 7.1
39 | Грунтовка Ceresit СТ-17 (або аналог) | л | 1.42
40 | Поліпшене штукатурення стін по сітці без улаштування каркасу | м2 | 7.1
41 | Штукатурка цементна | кг | 241.4
42 | Шпаклювання стін | м2 | 68.95
43 | Грунтовка Ceresit СТ-17 (або аналог) | л | 9.95
44 | Шпаклівка Start Knauf (або аналог) | кг | 124.11
45 | Додавати на 1 мм зміни товщини шпаклівки до норм 15- 182-1, 15-182-2 | м2 | 68.95
46 | Шпаклівка Knauf Super Finish (або аналог) | кг | 62.055
47 | Грунтовка Ceresit СТ-17 (або аналог) | л | 13.79
48 | Поліпшене фарбування полівінілацетатними водоемульсійними сумішами стін по штукатурці | м2 | 68.95
49 | Фарба інтер'єрна латексна акрилова Ceresit IN 56 (або аналог) | л | 17.2375
Роздiл 4. Стелі
50 | Очищення вручну внутрішніх поверхонь стель | м2 | 45.96
51 | Промазування і розшивання швів панелей перекриття розчином знизу | м шва | 84
52 | Грунтовка поверхонь | м2 | 3
53 | Грунтовка Ceresit СТ-17 (або аналог) | л | 0.6
54 | Ремонт штукатурки стель по каменю та бетону цементим розчином, площа до 5 м2 | м2 | 3
55 | Штукатурка цементна | кг | 102
56 | Улаштування основи під штукатурку з сітки по цегляних та бетонних поверхнях | м2 | 3
57 | Шпаклювання стель | м2 | 3
58 | Грунтовка Ceresit СТ-17 (або аналог) | л | 0.6
59 | Шпаклівка Start Knauf (або аналог) | кг | 5.4
60 | Додавати на 1 мм зміни товщини шпаклівки до норм 15- 182-1, 15-182-2 | м2 | 3
61 | Шпаклівка Knauf Super Finish (або аналог) | кг | 2.7
62 | Поліпшене фарбування полівінілацетатними водоемульсійними сумішами стель по штукатурці | м2 | 48.96
63 | Грунтовка Ceresit СТ-17 (або аналог) | л | 9.79
64 | Фарба інтер'єрна латексна акрилова Ceresit IN 56 (або аналог) | л | 12.24
Роздiл 5. Підлоги
65 | Розбирання плінтусів | м | 27.52
66 | Розбирання покриттів підлог з керамічних плиток | м2 | 48.96
67 | Розбирання цементних покриттів підлог | м2 | 48.96
68 | Улаштування цементної стяжки товщиною 20 мм по бетонній основі площею понад 20 м2 | м2 | 48.96
69 | На кожні 5 мм зміни товщини шару цементної стяжки додавати або виключати (до товщини 80мм) | м2 | 48.96
70 | Суміш Siltek F-20 (або аналог) | кг | 7833.6
71 | Армування стяжки дротяною сіткою | м2 | 48.96
72 | Сітка Вр-1 чарункою 50_50 д.4 | м2 | 53.856
73 | Шліфування бетонних покриттів | м2 | 48.96
74 | Грунтовка поверхонь | м2 | 48.96
75 | Грунтовка Ceresit СТ-17 (або аналог) | л | 9.79
76 | Улаштування покриттів полімерцементних одношарових | м2 | 48.96
77 | Sikafloor®-31 PurCem® (або аналог) | кг | 48.96
78 | Улаштування покриття з лінолеуму площею покриття понад 10 м2 | м2 | 15.7
79 | Лінолеум | м2 | 16.01
80 | Улаштування плінтусів на шурупах | м | 22.72
81 | Плінтус МДФ | м | 22.9472
82 | Комплект куточків та з_єднувачів для плінтуса | комплект | 2
Роздiл 6. Подіум
83 | Монтаж подіума | т | 0.2
84 | Подіум | шт | 1
Роздiл 7. Інші роботи
85 | Демонтаж вентиляційного короба 600_700 | м | 8.6
86 | Пробивання отворів | шт | 5
87 | Монтаж вентиляційної решітки | грати | 5
88 | Вентиляційна решітка | шт | 5
89 | Очищення приміщень від сміття | т | 8.274
90 | Навантаження сміття вручну | т | 8.274
91 | Перевозка мусора до 30 км | т | 8.274
Локальний кошторис 02-01-02_АР на Санвузол
Роздiл 1. Прорізи. ДВЕРІ
92 | Демонтаж дверних коробок в кам'яних стінах з відбиванням штукатурки в укосах | шт | 1
93 | Знімання наличників | м | 10.2
94 | Знімання дверних полотен | м2 | 1.89
95 | Заповнення дверних прорізів готовими дверними блоками площею понад 2 до 3 м2 з металлопластику у кам'яних стінах | м2 | 4.2
96 | Дверні блоки з металопластику | м2 | 4.2
97 | Піна монтажна Ceresit (або аналог) | шт | 0.9
98 | Заповнення дверних прорізів готовими дверними блоками площею до 2 м2 з металлопластику у кам'яних стінах | м2 | 1.47
99 | Дверні блоки з металопластику | м2 | 1.47
100 | Піна монтажна Ceresit (або аналог) | шт | 0.4
Роздiл 2. Стіни
101 | Мурування окремих ділянок стін із цегли | м3 | 0.756
102 | Цегла керамічна повнотіла | шт | 302
103 | Анкерування кладки стін та інших конструкцій | т | 0.00642
104 | Анкер д10 L400 | шт | 26
105 | Укладання перемичок масою до 0,3 т | шт | 1
106 | Перемички з/б марки 1ПБ10-1 серія 1.038.1-1 вип.1 | шт | 1
107 | Розшивання та ремонт швів зовнішніх стін ФБС | м шва | 24.7
108 | Розчин герметичний для заповнення швів ТМ Поліпласт (або аналог) | кг | 123.5
109 | Розширення дверного прорізу до 1,1 м | м3 | 0.0525
110 | Оформлення [оброблення] дверних прорізів у перегородках з каркасом із сталевих профілів | м | 8.4
111 | Кутник сталевий 75/75/5 | м | 8.904
112 | Грунтовка поверхонь | м2 | 33.63
113 | Грунтовка Ceresit СТ-17 (або аналог) | л | 6.73
114 | Ремонт штукатурки внутрішніх стін по каменю та бетону цементною сумішшю | м2 | 33.63
115 | Штукатурка цементна | кг | 1143.42
116 | Улаштування основи під штукатурку з сітки по цегляних та бетонних поверхнях | м2 | 33.63
117 | Грунтовка поверхонь | м2 | 6.3
118 | Грунтовка Ceresit СТ-17 (або аналог) | л | 1.26
119 | Поліпшене штукатурення стін по сітці без улаштування каркасу | м2 | 6.3
120 | Штукатурка цементна | кг | 214.2
121 | Шпаклювання стін | м2 | 39.93
122 | Грунтовка Ceresit СТ-17 (або аналог) | л | 5.76
123 | Шпаклівка Start Knauf (або аналог) | кг | 71.874
124 | Додавати на 1 мм зміни товщини шпаклівки до норм 15- 182-1, 15-182-2 | м2 | 39.93
125 | Шпаклівка Knauf Super Finish (або аналог) | кг | 35.937
126 | Грунтовка Ceresit СТ-17 (або аналог) | л | 7.986
127 | Поліпшене фарбування полівінілацетатними водоемульсійними сумішами стін по штукатурці | м2 | 39.93
128 | Фарба інтер'єрна латексна акрилова Ceresit IN 56 (або аналог) | л | 9.9825
Роздiл 3. Стелі
129 | Очищення вручну внутрішніх поверхонь стель | м2 | 7.7
130 | Промазування і розшивання швів панелей перекриття розчином знизу | м шва | 6.3
131 | Грунтовка поверхонь | м2 | 1
132 | Грунтовка Ceresit СТ-17 (або аналог) | л | 0.2
133 | Ремонт штукатурки стель по каменю та бетону цементим розчином, площа до 5 м2 | м2 | 1
134 | Штукатурка цементна | кг | 34
135 | Улаштування основи під штукатурку з сітки по цегляних та бетонних поверхнях | м2 | 1
136 | Шпаклювання стель | м2 | 1
137 | Грунтовка Ceresit СТ-17 (або аналог) | л | 0.2
138 | Шпаклівка Start Knauf (або аналог) | кг | 1.8
139 | Додавати на 1 мм зміни товщини шпаклівки до норм 15- 182-1, 15-182-2 | м2 | 1
140 | Шпаклівка Knauf Super Finish (або аналог) | кг | 0.9
141 | Поліпшене фарбування полівінілацетатними водоемульсійними сумішами стель по штукатурці | м2 | 8.7
142 | Грунтовка Ceresit СТ-17 (або аналог) | л | 1.74
143 | Фарба інтер'єрна латексна акрилова Ceresit IN 56 (або аналог) | л | 2.175
Роздiл 4. Підлоги
144 | Розбирання плінтусів | м | 10.93
145 | Розбирання покриттів підлог з керамічних плиток | м2 | 8.7
146 | Розбирання цементних покриттів підлог | м2 | 8.7
147 | Улаштування цементної стяжки товщиною 20 мм по бетонній основі площею понад 20 м2 | м2 | 8.7
148 | На кожні 5 мм зміни товщини шару цементної стяжки додавати або виключати (до товщини 80мм) | м2 | 8.7
149 | Суміш Siltek F-20 (або аналог) | кг | 1392
150 | Армування стяжки дротяною сіткою | м2 | 8.7
151 | Сітка Вр-1 чарункою 50_50 д.4 | м2 | 9.57
152 | Шліфування бетонних покриттів | м2 | 8.7
153 | Грунтовка поверхонь | м2 | 8.7
154 | Грунтовка Ceresit СТ-17 (або аналог) | л | 1.74
155 | Улаштування покриттів полімерцементних одношарових | м2 | 8.7
156 | Sikafloor®-31 PurCem® (або аналог) | кг | 8.7
157 | Улаштування покриття з лінолеуму площею покриття понад 10 м2 | м2 | 3.72
158 | Лінолеум | м2 | 3.79
159 | Улаштування плінтусів на шурупах | м | 7.5
160 | Плінтус МДФ | м | 7.575
161 | Комплект куточків та з_єднувачів для плінтуса | комплект | 1
Роздiл 5. Інші роботи
162 | Пробивання отворів | шт | 2
163 | Монтаж вентиляційної решітки | грати | 2
164 | Вентиляційна решітка | шт | 2
165 | Установлення унітазів з безпосередньо приєднаним бачком | к-т | 1
166 | Унітаз типу “Компакт” з поліпропіленовим сидінням та комплектом підключення | шт | 1
167 | Труба гофрована для унітазу | шт | 1
168 | Шланг д/води 1/2 | шт | 1
169 | Монтаж умивальника керамічного | к-т | 1
170 | Умивальник керамічний | комплект | 1
171 | Сифон з гідрозатвором | комплект | 1
172 | Установлення змішувачів | шт | 1
173 | Змішувач для умивальника | комплект | 1
174 | Монтаж поручня для інвалідів | шт | 2
175 | Поручень для інвалідів відкидний настінний з тримачем | шт | 2
Роздiл 6. Інші роботи
176 | Очищення приміщень від сміття | т | 2.1
177 | Навантаження сміття вручну | т | 2.1
178 | Перевозка мусора до 30 км | т | 2.1
Локальний кошторис 02-01-03_АР на Тамбур
Роздiл 1. Прорізи. ДВЕРІ
179 | Демонтаж дверних коробок в кам'яних стінах з відбиванням штукатурки в укосах | шт | 3
180 | Знімання наличників | м | 21
181 | Знімання дверних полотен | м2 | 6.3
182 | Заповнення дверних прорізів готовими дверними блоками площею понад 2 до 3 м2 з металлопластику у кам'яних стінах | м2 | 6.3
183 | Дверні блоки з металопластику | м2 | 6.3
184 | Піна монтажна Ceresit (або аналог) | шт | 1.3
Роздiл 2. ВІДКОСИ
185 | Грунтовка поверхонь | м2 | 3.06
186 | Грунтовка Ceresit СТ-17 (або аналог) | л | 0.61
187 | Ремонт штукатурки прямолінійних укосів всередині будівлі по каменю та бетону | м2 | 3.06
188 | Штукатурка цементна | кг | 104.04
189 | Улаштування основи під штукатурку з сітки по цегляних та бетонних поверхнях | м2 | 3.06
190 | Шпаклювання відкосів | м2 | 3.06
191 | Грунтовка Ceresit СТ-17 (або аналог) | л | 0.44
192 | Шпаклівка Start Knauf (або аналог) | кг | 5.508
193 | Додавати на 1 мм зміни товщини шпаклівки до норм 15- 182-1, 15-182-2 | м2 | 3.06
194 | Шпаклівка Knauf Super Finish (або аналог) | кг | 2.754
195 | Грунтовка Ceresit СТ-17 (або аналог) | л | 0.612
196 | Поліпшене фарбування полівінілацетатними водоемульсійними сумішами стін по штукатурці | м2 | 3.06
197 | Фарба інтер'єрна латексна акрилова Ceresit IN 56 (або аналог) | л | 0.765
Роздiл 3. Стіни
198 | Демонтаж фрагмента цегляної стіни 120мм | м3 | 0.63
199 | Розширення дверного прорізу до 1,1 м | м3 | 0.0525
200 | Оформлення [оброблення] дверних прорізів у перегородках з каркасом із сталевих профілів | м | 8.4
201 | Кутник сталевий 75/75/5 | м | 8.904
202 | Мурування окремих ділянок стін із цегли | м3 | 1.25
203 | Цегла керамічна повнотіла | шт | 500
204 | Анкерування кладки стін та інших конструкцій | т | 0.00642
205 | Анкер д10 L400 | шт | 26
206 | Укладання перемичок масою до 0,3 т | шт | 2
207 | Перемички з/б марки 1ПБ10-1 серія 1.038.1-1 вип.1 | шт | 2
208 | Розшивання та ремонт швів зовнішніх стін ФБС | м шва | 21.34
209 | Розчин герметичний для заповнення швів ТМ Поліпласт (або аналог) | кг | 106.7
210 | Знімання шпалер простих та поліпшених | м2 | 5
211 | Грунтовка поверхонь | м2 | 27.92
212 | Грунтовка Ceresit СТ-17 (або аналог) | л | 5.58
213 | Ремонт штукатурки внутрішніх стін по каменю та бетону цементною сумішшю | м2 | 27.92
214 | Штукатурка цементна | кг | 949.28
215 | Улаштування основи під штукатурку з сітки по цегляних та бетонних поверхнях | м2 | 27.92
216 | Грунтовка поверхонь | м2 | 5
217 | Грунтовка Ceresit СТ-17 (або аналог) | л | 1
218 | Поліпшене штукатурення стін по сітці без улаштування каркасу | м2 | 5
219 | Штукатурка цементна | кг | 170
220 | Шпаклювання стін | м2 | 32.92
221 | Грунтовка Ceresit СТ-17 (або аналог) | л | 4.75
222 | Шпаклівка Start Knauf (або аналог) | кг | 59.256
223 | Додавати на 1 мм зміни товщини шпаклівки до норм 15- 182-1, 15-182-2 | м2 | 32.92
224 | Шпаклівка Knauf Super Finish (або аналог) | кг | 29.628
225 | Поліпшене фарбування полівінілацетатними водоемульсійними сумішами стін по штукатурці | м2 | 32.92
226 | Грунтовка Ceresit СТ-17 (або аналог) | л | 6.584
227 | Фарба інтер'єрна латексна акрилова Ceresit IN 56 (або аналог) | л | 8.23
Роздiл 4. Стелі
228 | Очищення вручну внутрішніх поверхонь стель | м2 | 15.75
229 | Промазування і розшивання швів панелей перекриття розчином знизу | м шва | 21.63
230 | Грунтовка поверхонь | м2 | 1.5
231 | Грунтовка Ceresit СТ-17 (або аналог) | л | 0.3
232 | Ремонт штукатурки стель по каменю та бетону цементим розчином, площа до 5 м2 | м2 | 1.5
233 | Штукатурка цементна | кг | 51
234 | Улаштування основи під штукатурку з сітки по цегляних та бетонних поверхнях | м2 | 1.5
235 | Шпаклювання стель | м2 | 1.5
236 | Грунтовка Ceresit СТ-17 (або аналог) | л | 0.3
237 | Шпаклівка Start Knauf (або аналог) | кг | 2.7
238 | Додавати на 1 мм зміни товщини шпаклівки до норм 15- 182-1, 15-182-2 | м2 | 1.5
239 | Шпаклівка Knauf Super Finish (або аналог) | кг | 1.35
240 | Поліпшене фарбування полівінілацетатними водоемульсійними сумішами стель по штукатурці | м2 | 1.5
241 | Грунтовка Ceresit СТ-17 (або аналог) | л | 0.3
242 | Фарба інтер'єрна латексна акрилова Ceresit IN 56 (або аналог) | л | 3.9399
Роздiл 5. Підлоги
243 | Розбирання плінтусів | м | 12.39
244 | Розбирання покриттів підлог з керамічних плиток | м2 | 15.75
245 | Розбирання цементних покриттів підлог | м2 | 15.75
246 | Улаштування цементної стяжки товщиною 20 мм по бетонній основі площею понад 20 м2 | м2 | 15.75
247 | На кожні 5 мм зміни товщини шару цементної стяжки додавати або виключати (до товщини 80мм) | м2 | 15.75
248 | Суміш Siltek F-20 (або аналог) | кг | 2520
249 | Армування стяжки дротяною сіткою | м2 | 15.75
250 | Сітка Вр-1 чарункою 50_50 д.4 | м2 | 17.325
251 | Шліфування бетонних покриттів | м2 | 15.75
252 | Грунтовка поверхонь | м2 | 15.75
253 | Грунтовка Ceresit СТ-17 (або аналог) | л | 3.15
254 | Улаштування покриттів полімерцементних одношарових | м2 | 15.75
255 | Sikafloor®-31 PurCem® (або аналог) | кг | 15.75
256 | Улаштування плінтусів на шурупах | м | 11.99
257 | Плінтус МДФ | м | 12.1099
258 | Комплект куточків та з_єднувачів для плінтуса | комплект | 1
Роздiл 6. Інші роботи
259 | Демонтаж вентиляційного короба 600_700 | м | 6.7
260 | Демонтаж вентиляційного короба 200_200 | м | 3
261 | Очищення приміщень від сміття | т | 3.88
262 | Навантаження сміття вручну | т | 3.88
263 | Перевозка мусора до 30 км | т | 3.88
Локальний кошторис 02-01-04_АР на Внтиляційна
Роздiл 1. Прорізи. ДВЕРІ
264 | Демонтаж дверних коробок в кам'яних стінах з відбиванням штукатурки в укосах | шт | 1
265 | Знімання наличників | м | 10.2
266 | Знімання дверних полотен | м2 | 1.89
267 | Заповнення дверних прорізів готовими дверними блоками площею понад 2 до 3 м2 з металлопластику у кам'яних стінах | м2 | 4.2
268 | Дверні блоки з металопластику | м2 | 4.2
269 | Піна монтажна Ceresit (або аналог) | шт | 0.9
Роздiл 2. Стіни
270 | Розшивання та ремонт швів зовнішніх стін ФБС | м шва | 24.7
271 | Розчин герметичний для заповнення швів ТМ Поліпласт | кг | 123.5
272 | Розширення дверного прорізу до 1,1 м | м3 | 0.0525
273 | Оформлення [оброблення] дверних прорізів у перегородках з каркасом із сталевих профілів | м | 8.4
274 | Кутник сталевий 75/75/5 | м | 8.904
275 | Грунтовка поверхонь | м2 | 25.26
276 | Грунтовка Ceresit СТ-17 (або аналог) | л | 5.05
277 | Ремонт штукатурки внутрішніх стін по каменю та бетону цементною сумішшю | м2 | 25.26
278 | Штукатурка цементна | кг | 858.84
279 | Улаштування основи під штукатурку з сітки по цегляних та бетонних поверхнях | м2 | 25.26
Роздiл 3. Стелі
280 | Очищення вручну внутрішніх поверхонь стель | м2 | 6.16
281 | Промазування і розшивання швів панелей перекриття розчином знизу | м шва | 6.3
282 | Грунтовка поверхонь | м2 | 1
283 | Грунтовка Ceresit СТ-17 (або аналог) | л | 0.2
284 | Ремонт штукатурки стель по каменю та бетону цементим розчином, площа до 5 м2 | м2 | 1
285 | Штукатурка цементна | кг | 34
286 | Улаштування основи під штукатурку з сітки по цегляних та бетонних поверхнях | м2 | 1
Роздiл 4. Підлоги
287 | Розбирання плінтусів | м | 9.83
288 | Розбирання покриттів підлог з керамічних плиток | м2 | 7.16
289 | Розбирання цементних покриттів підлог | м2 | 7.16
290 | Улаштування цементної стяжки товщиною 20 мм по бетонній основі площею понад 20 м2 | м2 | 7.16
291 | На кожні 5 мм зміни товщини шару цементної стяжки додавати або виключати (до товщини 80мм) | м2 | 7.16
292 | Суміш Siltek F-20 (або аналог) | кг | 1145.6
293 | Армування стяжки дротяною сіткою | м2 | 7.16
294 | Сітка Вр-1 чарункою 50_50 д.4 | м2 | 7.876
295 | Шліфування бетонних покриттів | м2 | 7.16
296 | Грунтовка поверхонь | м2 | 7.16
297 | Грунтовка Ceresit СТ-17 (або аналог) | л | 1.43
298 | Улаштування покриттів полімерцементних одношарових | м2 | 7.16
299 | Sikafloor®-31 PurCem® (або аналог) | кг | 7.16
Роздiл 5. Інші роботи
300 | Пробивання отворів | шт | 2
301 | Монтаж вентиляційної решітки | грати | 2
302 | Вентиляційна решітка | шт | 2
Роздiл 6. Інші роботи
303 | Очищення приміщень від сміття | т | 1.71
304 | Навантаження сміття вручну | т | 1.71
305 | Перевозка мусора до 30 км | т | 1.71
Локальний кошторис 02-01-05 на Електромонтажні роботи
306 | Пробивання борозен | м | 50
307 | Заробка штроби | м | 50
308 | Штукатурка цементна | кг | 5
309 | Монтаж вініпластових труб для електропроводки діаметром до 25 мм, укладених в борознах під заливку | м | 50
310 | Гофра електропроводки O 20 мм | м | 50.5
311 | Монтаж пвх труб для електропроводки по стінах і колонах [при роботi на висотi понад 2 до 8 м] | м | 132
312 | Гофра електропроводки O 20 мм | м | 133.32
313 | Затягування першого проводу перерізом понад 2,5 мм2 до 6 мм2 в труби | м | 120
314 | Кабелі ВВГ-нгд 3х1,5 | м | 30.6
315 | Провод ПВС 3х1,5 | м | 61.2
316 | Кабель мережевий U/UTP-cat6 4х2х0,54 | м | 30.6
317 | Затягування першого проводу перерізом понад 6 мм2 до 16 мм2 в труби | м | 55
318 | Кабелі ВВГ-нгд 3х2,5 | м | 51
319 | Провод ПВС 3х2.5 | м | 5.1
320 | Вмикання кабелю | шт | 1
321 | HDMI 2.0 патч-корд 7м | шт | 1
322 | Установлення вимикачів утопленого типу при схованій проводці, 2-клавішних | шт | 1
323 | Вимикач двоклавішний | шт | 1
323 | Коробка установча | шт | 1
324 | Дюбелі 6х40 | шт | 2
325 | Установлення вимикачів утопленого типу при схованій проводці, 1-клавішних | шт | 2
326 | Вимикач одноклавішний | шт | 2
327 | Коробка установча | шт | 2
328 | Дюбелі 6х40 | шт | 4
329 | Установлення штепсельних розеток утопленого типу при схованій проводці | шт | 18
330 | Розетка с землею внутреняя | шт | 18
331 | Коробка установча | шт | 18
332 | Дюбелі 6х40 | шт | 36
333 | Установлення штепсельних розеток неутопленого типу при відкритій проводці | шт | 1
334 | Розетка накладна | шт | 1
335 | Коробка установча | шт | 1
336 | Дюбелі 6х40 | шт | 2
337 | Монтаж розетки комп'ютерої | шт | 1
338 | Розетка подвійна комп'ютерна Schneider Electric Asfora RJ45 (або аналог) | шт | 1
339 | Коробка установча | шт | 1
340 | Дюбелі 6х40 | шт | 2
341 | Монтаж заглушки для виводу HDMI | шт | 1
342 | Розетка заглушка для вывода HDMI | шт | 1
343 | Коробка установча | шт | 1
344 | Дюбелі 6х40 | шт | 2
345 | Монтаж шафи ШМР | шафа | 1
346 | Розподільний щит на 12 модулів (або аналог) | шт | 1
347 | Вимикач автоматичний [автомат] одно-, дво-, триполюсний, що установлюється на конструкції на стіні або колоні, струм до 25 А | шт | 5
348 | Вимикач автоматичний [автомат] одно-, дво-, триполюсний, що установлюється на конструкції на стіні або колоні, струм до 100 А | шт | 1
349 | Автоматичний вимикач Schneider Electric 10 A 1P (або аналог) | шт | 4
350 | Автоматичний вимикач Schneider Electric 16 A 1P (або аналог) | шт | 1
351 | Автоматичний вимикач Schneider Electric 40 A 3P (або аналог) | шт | 1
352 | Шина нульова | шт | 1
353 | Монтаж світильників для люмінесцентних ламп, які встановлюються на підвісах [штангах], кількість ламп 1 шт | шт | 18
354 | Монтаж лінійного світильника з кріпленням підвісами до стелі | шт | 18
356 | Світильник лінейний з кріпленням підвісами до стелі (корпус чорний 11 люмен 3000К) або аналог (групи Д.Е) | шт | 18
357 | Монтаж датчика руху | шт | 1
358 | Датчик руху | шт | 1
359 | Установлення вентиляторів осьових масою до 0,025 т | шт | 1
360 | Витяжний вентилятор Вентс (або аналог) | шт | 1
361 | Установлення вентиляторів приточно витяжних | шт | 2
362 | вентилятор приточно-витяжний | шт | 2
Роздiл 1. Інші роботи
363 | Очищення приміщень від сміття | т | 0.32
364 | Навантаження сміття вручну | т | 0.32
365 | Перевозка мусора до 30 км | т | 0.32
Локальний кошторис 02-01-06 на Вентиляція
Роздiл 1. Вентсистема П1
366 | Установлення вентиляторів канальних | шт | 1
367 | Вентилятор канальний (L=600м3/ч, Р=400Па) N=0, 145кВт; n=2685 об/хв; ~1ф C-VENT-250 (або аналог) | шт | 1
368 | Установлення фільтрів | шт | 1
369 | Фільтр канальний для круглих каналів C-FKК-250 (або аналог) | шт | 1
370 | Установлення клапанів зворотних діаметром до 355 мм | клапан | 1
371 | Повітряний зворотній клапан для круглих каналів C-KOL- К-250 (або аналог) | шт | 1
372 | Швидкорознімний монтажний хомут C-МК-250 (або аналог) | шт | 5
373 | Установлення шумоглушників для круглих каналів | шт | 1
374 | Шумоглушник для круглих каналів C-GKK-250-900 (або аналог) | шт | 1
375 | Установлення кронштейнів під вентиляційне устаткування | кг | 2
376 | Комплект монтажних кронштейнів C-KMV-250 (комплект) (або аналог) | шт | 1
377 | Установлення електричних канальних повітронагрівачів | шт | 1
378 | Електричний канальний повітронагрівач, C-EVN-К-250-6, 0 (або аналог) | шт | 1
379 | Установлення решіток жалюзійних нерегульованих | грати | 1
380 | Металеві решітки нерегульовані RKN-250 (або аналог) | шт | 1
381 | Установлення решіток жалюзійних регульованих | грати | 6
382 | Решітки радіальні регульовані RАD-1-250-75х325 (або аналог) | шт | 6
383 | Прокладання повітроводів діаметром до 200 мм з листової сталі класу Н [нормальна] товщиною 0,5 мм | м2 | 5.495
384 | Повітроводи з листової оцинкованої сталі , б=0,5мм д250 | мп | 7
385 | Заглушка з листової оцинкованої сталі , б=0,5мм д250 | шт | 2
386 | Системи багатоконтурні [каскадні або інші складні автоматичного регулювання] багатоконтурні з числом параметрів настроювання до 5 | система | 1
Роздiл 2. Вентсистеми В1
387 | Установлення вентиляторів канальних | шт | 1
388 | Вентилятор канальний (L=600м3/ч, Р=400Па) N=0, 145кВт; n=2685 об/хв; ~1ф C-VENT-250 (або аналог) | шт | 1
389 | Установлення фільтрів | шт | 1
390 | Фільтр канальний для круглих каналів C-FKК-250 (або аналог) | шт | 1
391 | Установлення клапанів зворотних діаметром до 355 мм | клапан | 1
392 | Повітряний зворотній клапан для круглих каналів C-KOL- К-250 (або аналог) | шт | 1
393 | Швидкорознімний монтажний хомут C-МК-250 (або аналог) | шт | 5
394 | Установлення шумоглушників для круглих каналів | шт | 1
395 | Шумоглушник для круглих каналів C-GKK-250-900 (або аналог) | шт | 1
396 | Установлення кронштейнів під вентиляційне устаткування | кг | 2
397 | Комплект монтажних кронштейнів C-KMV-250 (комплект) (або аналог) | шт | 1
398 | Системи багатоконтурні [каскадні або інші складні автоматичного регулювання] багатоконтурні з числом параметрів настроювання до 5 | система | 1
Роздiл 3. Вентиляція Вентсистема В1
399 | Установлення решіток жалюзійних нерегульованих | грати | 1
400 | Металеві решітки нерегульовані RKN-250 (або аналог) | шт | 1
401 | Установлення решіток жалюзійних регульованих | грати | 6
402 | Решітки радіальні регульовані RАD-1-250-75х325 (або аналог) | шт | 6
403 | Прокладання повітроводів діаметром до 200 мм з листової сталі класу Н [нормальна] товщиною 0,5 мм | м2 | 5.495
404 | Повітроводи з листової оцинкованої сталі , б=0,5мм д250 | мп | 7
405 | Заглушка з листової оцинкованої сталі , б=0,5мм д250 | шт | 2
Роздiл 4. Вентиляція Вентсистема В2
406 | Установлення вентиляторів осьових масою до 0,025 т | шт | 1
407 | Побутовий осьовий настінний вентилятор, N=22Вт, ~1ф Квайт 150 Вентс (або аналог) | шт | 1
408 | Установлення решіток жалюзійних нерегульованих | грати | 1
409 | Металеві решітки нерегульовані RKN-150 (або аналог) | шт | 1
410 | Прокладання повітроводів діаметром до 200 мм з листової сталі класу Н [нормальна] товщиною 0,5 мм | м2 | 1.884
411 | Повітроводи з листової оцинкованої сталі , б=0,5мм д150 | мп | 4
412 | Кліно 90° з листової оцинкованої сталі , б=0,5мм д150 | шт | 1
413 | Кліно 45° з листової оцинкованої сталі , б=0,5мм д150 | шт | 1
Локальний кошторис 02-01-07 на САНТЕХНІЧНІ РОБОТИ
Роздiл 1. К1 Канализація
414 | Прокладання трубопроводів каналізації з поліетиленових труб діаметром 50 мм | м | 4
415 | Труба каналізаційна 50 мм Ostendorf (або аналог) | м | 4.2
416 | Монтаж каналізації внутрішньої ПВХ O110 | м | 1
417 | Труба каналізаційна 100 мм Ostendorf (або аналог) | м | 1.05
418 | HTEM Трійник DN 110/110 "OSTENDORF" (або аналог) | шт | 1
419 | HTEM Тройник DN 50/50 "OSTENDORF" (або аналог) | шт | 1
420 | HTB Відведення DN 50 "OSTENDORF" (або аналог) | шт | 2
421 | HTB Відведення DN 110 "OSTENDORF" (або аналог) | шт | 2
422 | HTМ Заглушка DN 100 "OSTENDORF" (або аналог) | шт | 1
423 | Установлення насосної установки Grundfos Sololift2 WC- 3, N=0,7 кВт (або аналог) | насос | 1
424 | Насосна установка Grundfos Sololift2 WC-3, N=0,7 кВт (або аналог) | шт | 1
425 | Прокладання трубопроводів водопостачання з труб поліетиленових [поліпропіленових] напірних діаметром 40 мм | м | 25
426 | Труба PPR SPK 40 х 6,7 мм PN20 (або аналог) | м | 25.5
427 | Кульовий кран д32 | шт | 1
428 | Зворотній клапан каналізаційний д32 | шт | 1
Роздiл 2. В1, Т3 Холодне і горяче водопостачання
429 | Прокладання трубопроводів водопостачання з труб поліетиленових [поліпропіленових] напірних діаметром 20 мм | м | 4.5
430 | Поліпропіленові труби PPR д20x2.8; PN16 "Ekoplastik" (або аналог) | м | 4.59
431 | Прокладання трубопроводів водопостачання з труб поліетиленових [поліпропіленових] напірних діаметром 25 мм | м | 25
432 | Поліпропіленові труби PPR д25x3,4; PN16 "Ekoplastik" (або аналог) | м | 25.5
433 | Фасонні та з'єднувальні частини до водопроводу (комплект) | шт | 1
434 | Ізоляція трубопроводів трубками зі спіненого каучуку, поліетилену | м | 16
435 | Трубка K-FLEX 09x022-10 PE (або аналог) | м | 3.06
436 | Трубка K-FLEX 09x028-2 PE (або аналог) | м | 13.26
437 | Клей K-Flex К 414 (або аналог) | кг | 0.26
438 | Клейка стрічка алюмінієва високотемпературна HPX AL7550L 75 мм 50 м 30 мкм (або аналог) | шт | 0.4
439 | Кран кульовий д15 "VALTEC"/Аналог (або аналог) | шт | 1
440 | Кран кульовий д20 "VALTEC"/Аналог (або аналог) | шт | 2
441 | Установлення водонагрівників проточних | шт | 1
442 | Електроводонагрівач проточний Electrolux Taptronic S, N=3,3кВт (або аналог) | шт | 1
443 | Очищення приміщень від сміття | т | 0.2
444 | Навантаження сміття вручну | т | 0.2
445 | Перевозка мусора до 30 км | т | 0.2
Локальний кошторис 02-01-08 на Влаштування сходового електропідйомника для інвалідного візка
446 | Площадка прохідна 1Ч-2110 | шт | 1
Примітки:
1. | Виконання робіт починається з погодження переліку документів з Замовником та Інженером технічного нагляду для оформлення повного пакету документів під акти виконаних робіт (виконавча документація).
2. | Штукатурні, малярні роботи виконувати у відповідності до технічної та нормативної документації.
3 | Фарбування внутрішніх поверхонь стін та стель виконується водоемульсійними фарбами з підвищеною стійкістю покриття до стирання та обробки миючими засобами.
4 | Обсяги з прокладання інженерних комунікацій (довжина магістралей, діаметри тощо) уточнюються на місці виконання робіт (за фактом) з оформленням відповідних виконавчих документів (схем).
5 | Транзит комунікацій які проходять наскрізь стін та перекритті необхідно виконувати відповідно до нормативних документів (гільзи, протипожежні манжети тощо).

## Appendix 3_Eng._Dnipro
Appendix 3: List of works on the repair of the educational center at the Municipal Institution of Higher Education "Dnipro Academy of Continuing Education of the Dnipropetrovsk Regional Council" at the address: Ukraine, 49006, Dnipropetrovsk region, Dnipro, Volodymyr Antonovych st., 70
Scope of work
No. Part No. | Name of work and costs | Unit of measurement | Number | Unit price (UAH) | Total cost (UAH)
Local estimate 02-01-01_AR for the Main Hub premises
Section 1. Openings. DOORS
1 | Dismantling door frames in stone walls with plaster peeling off in the slopes | pcs | 2
2 | Removing trims | m | 20.4
3 | Removing door panels | m2 | 3.78
4 | Filling doorways with ready-made door blocks with an area of over 2 to 3 m2 made of metal-plastic in stone walls | m2 | 2.1
5 | Door blocks made of metal-plastic | m2 | 2.1
6 | Ceresit assembly foam (or equivalent) | pcs | 0.4
7 | Installation of small metal structures weighing up to 0.1 t (sash doors) | t | 0.08
8 | Steel fire-resistant entrance doors | pcs | 1
Section 2. SLOPES
9 | Surface priming | m2 | 1.53
10 | Primer Ceresit ST-17 (or equivalent) | l | 0.31
11 | Repair of plaster of straight slopes inside a building on stone and concrete | m2 | 1.53
12 | Cement plaster | kg | 52.02
13 | Arrangement of a base for plaster from a mesh on brick and concrete surfaces | m2 | 1.53
14 | Puttying slopes | m2 | 1.53
15 | Primer Ceresit ST-17 (or equivalent) | l | 0.22
16 | Start Knauf putty (or equivalent) | kg | 2.754
17 | Add 1 mm of putty thickness changes to standards 15-182-1, 15-182-2 | m2 | 1.53
18 | Knauf Super Finish putty (or equivalent) | kg | 1.377
19 | Primer Ceresit ST-17 (or equivalent) | l | 0.306
20 | Improved painting of walls with polyvinyl acetate water-based emulsion mixtures over plaster | m2 | 1.53
21 | Interior latex acrylic paint Ceresit IN 56 (or equivalent) | l | 0.3825
Section 3. Walls
22 | Dismantling a fragment of a brick wall 120mm | m3 | 0.63
23 | Dismantling a fragment of a brick wall (exit to the street) 250 mm | m3 | 0.4725
24 | Masonry of individual sections of brick walls | m3 | 1.775
25 | Full-bodied ceramic brick | pcs | 710
26 | Anchoring masonry walls and other structures | t | 0.01185
27 | Anchor d10 L400 | pcs | 48
28 | Laying of jumpers weighing up to 0.3 t | pcs | 2
29 | Reinforced concrete jumpers, brand 1PB10-1, series 1.038.1-1, issue 1 | pcs | 2
30 | Stitching and repair of seams of external walls of FBS | m seam | 136
31 | Sealant solution for filling joints TM Poliplast (or analogue) | kg | 680
32 | Simple and advanced wallpaper removal | m2 | 7.1
33 | Surface priming | m2 | 61.85
34 | Primer Ceresit ST-17 (or equivalent) | l | 12.37
35 | Repair of plaster on interior walls on stone and concrete with cement mixture | m2 | 61.85
36 | Cement plaster | kg | 2106.3
37 | Arrangement of a base for plaster from a mesh on brick and concrete surfaces | m2 | 61.95
38 | Surface priming | m2 | 7.1
39 | Primer Ceresit ST-17 (or equivalent) | l | 1.42
40 | Improved plastering of walls on a grid without a frame | m2 | 7.1
41 | Cement plaster | kg | 241.4
42 | Wall puttying | m2 | 68.95
43 | Primer Ceresit ST-17 (or equivalent) | l | 9.95
44 | Start Knauf putty (or equivalent) | kg | 124.11
45 | Add 1 mm of putty thickness changes to standards 15-182-1, 15-182-2 | m2 | 68.95
46 | Knauf Super Finish putty (or equivalent) | kg | 62.055
47 | Primer Ceresit ST-17 (or equivalent) | l | 13.79
48 | Improved painting of walls with polyvinyl acetate water-based emulsion mixtures over plaster | m2 | 68.95
49 | Interior latex acrylic paint Ceresit IN 56 (or equivalent) | l | 17.2375
Section 4. Ceilings
50 | Manual cleaning of interior ceiling surfaces | m2 | 45.96
51 | Coating and filling the seams of the ceiling panels with mortar from below | m seam | 84
52 | Surface priming | m2 | 3
53 | Primer Ceresit ST-17 (or equivalent) | l | 0.6
54 | Repair of plaster ceilings on stone and concrete with cement mortar, area up to 5 m2 | m2 | 3
55 | Cement plaster | kg | 102
56 | Arrangement of a base for plaster from a mesh on brick and concrete surfaces | m2 | 3
57 | Puttying ceilings | m2 | 3
58 | Primer Ceresit ST-17 (or equivalent) | l | 0.6
59 | Start Knauf putty (or equivalent) | kg | 5.4
60 | Add 1 mm of putty thickness changes to standards 15-182-1, 15-182-2 | m2 | 3
61 | Knauf Super Finish putty (or equivalent) | kg | 2.7
62 | Improved painting of ceilings over plaster with polyvinyl acetate water-based emulsion mixtures | m2 | 48.96
63 | Primer Ceresit ST-17 (or equivalent) | l | 9.79
64 | Interior latex acrylic paint Ceresit IN 56 (or equivalent) | l | 12.24
Section 5. Floors
65 | Dismantling skirting boards | m | 27.52
66 | Dismantling ceramic tile floors | m2 | 48.96
67 | Dismantling cement floor coverings | m2 | 48.96
68 | Installation of a 20 mm thick cement screed on a concrete base with an area of over 20 m2 | m2 | 48.96
69 | For every 5 mm change in the thickness of the cement screed layer, add or remove (up to a thickness of 80 mm) | m2 | 48.96
70 | Siltek F-20 mixture (or equivalent) | kg | 7833.6
71 | Reinforcing the screed with wire mesh | m2 | 48.96
72 | Mesh Vr-1 with a cell of 50_50 d.4 | m2 | 53.856
73 | Grinding of concrete surfaces | m2 | 48.96
74 | Surface priming | m2 | 48.96
75 | Primer Ceresit ST-17 (or equivalent) | l | 9.79
76 | Arrangement of single-layer polymer-cement coatings | m2 | 48.96
77 | Sikafloor®-31 PurCem® (or equivalent) | kg | 48.96
78 | Installation of linoleum covering with a covering area of more than 10 m2 | m2 | 15.7
79 | Linoleum | m2 | 16.01
80 | Installing skirting boards on screws | m | 22.72
81 | MDF skirting board | m | 22.9472
82 | Set of corners and connectors for skirting boards | kit | 2
Chapter 6. Podium
83 | Podium installation | t | 0.2
84 | Podium | pcs | 1
Section 7. Other works
85 | Dismantling the ventilation duct 600_700 | m | 8.6
86 | Punching holes | pcs | 5
87 | Installation of ventilation grille | play | 5
88 | Ventilation grille | pcs | 5
89 | Cleaning premises from garbage | t | 8.274
90 | Manual garbage loading | t | 8.274
91 | Garbage transportation up to 30 km | t | 8.274
Local estimate 02-01-02_AR for Sanvuzol
Section 1. Openings. DOORS
92 | Dismantling door frames in stone walls with plaster peeling off in the slopes | pcs | 1
93 | Removing trims | m | 10.2
94 | Removing door panels | m2 | 1.89
95 | Filling doorways with ready-made door blocks with an area of over 2 to 3 m2 made of metal-plastic in stone walls | m2 | 4.2
96 | Door blocks made of metal-plastic | m2 | 4.2
97 | Ceresit assembly foam (or equivalent) | pcs | 0.9
98 | Filling doorways with ready-made door blocks with an area of up to 2 m2 made of metal-plastic in stone walls | m2 | 1.47
99 | Door blocks made of metal-plastic | m2 | 1.47
100 | Ceresit assembly foam (or equivalent) | pcs | 0.4
Section 2. Walls
101 | Masonry of individual sections of brick walls | m3 | 0.756
102 | Full-bodied ceramic brick | pcs | 302
103 | Anchoring masonry walls and other structures | t | 0.00642
104 | Anchor d10 L400 | pcs | 26
105 | Laying of jumpers weighing up to 0.3 t | pcs | 1
106 | Reinforced concrete jumpers, brand 1PB10-1, series 1.038.1-1, issue 1 | pcs | 1
107 | Stitching and repair of seams of external walls of FBS | m seam | 24.7
108 | Sealant solution for filling joints TM Poliplast (or analogue) | kg | 123.5
109 | Doorway expansion up to 1.1 m | m3 | 0.0525
110 | Design [finishing] of doorways in partitions with a frame of steel profiles | m | 8.4
111 | Steel angle 75/75/5 | m | 8.904
112 | Surface priming | m2 | 33.63
113 | Primer Ceresit ST-17 (or equivalent) | l | 6.73
114 | Repair of plaster on interior walls on stone and concrete with cement mixture | m2 | 33.63
115 | Cement plaster | kg | 1143.42
116 | Arrangement of a base for plaster from a mesh on brick and concrete surfaces | m2 | 33.63
117 | Surface priming | m2 | 6.3
118 | Primer Ceresit ST-17 (or equivalent) | l | 1.26
119 | Improved plastering of walls on a grid without a frame | m2 | 6.3
120 | Cement plaster | kg | 214.2
121 | Wall puttying | m2 | 39.93
122 | Primer Ceresit ST-17 (or equivalent) | l | 5.76
123 | Start Knauf putty (or equivalent) | kg | 71.874
124 | Add 1 mm of putty thickness changes to standards 15-182-1, 15-182-2 | m2 | 39.93
125 | Knauf Super Finish putty (or equivalent) | kg | 35.937
126 | Primer Ceresit ST-17 (or equivalent) | l | 7.986
127 | Improved painting of walls with polyvinyl acetate water-based emulsion mixtures over plaster | m2 | 39.93
128 | Interior latex acrylic paint Ceresit IN 56 (or equivalent) | l | 9.9825
Section 3. Ceilings
129 | Manual cleaning of interior ceiling surfaces | m2 | 7.7
130 | Coating and filling the seams of the ceiling panels with mortar from below | m seam | 6.3
131 | Surface priming | m2 | 1
132 | Primer Ceresit ST-17 (or equivalent) | l | 0.2
133 | Repair of plaster ceilings on stone and concrete with cement mortar, area up to 5 m2 | m2 | 1
134 | Cement plaster | kg | 34
135 | Arrangement of a base for plaster from a mesh on brick and concrete surfaces | m2 | 1
136 | Puttying ceilings | m2 | 1
137 | Primer Ceresit ST-17 (or equivalent) | l | 0.2
138 | Start Knauf putty (or equivalent) | kg | 1.8
139 | Add 1 mm of putty thickness changes to standards 15-182-1, 15-182-2 | m2 | 1
140 | Knauf Super Finish putty (or equivalent) | kg | 0.9
141 | Improved painting of ceilings over plaster with polyvinyl acetate water-based emulsion mixtures | m2 | 8.7
142 | Primer Ceresit ST-17 (or equivalent) | l | 1.74
143 | Interior latex acrylic paint Ceresit IN 56 (or equivalent) | l | 2.175
Section 4. Floors
144 | Dismantling skirting boards | m | 10.93
145 | Dismantling ceramic tile floors | m2 | 8.7
146 | Dismantling cement floor coverings | m2 | 8.7
147 | Installation of a 20 mm thick cement screed on a concrete base with an area of over 20 m2 | m2 | 8.7
148 | For every 5 mm change in the thickness of the cement screed layer, add or remove (up to a thickness of 80 mm) | m2 | 8.7
149 | Siltek F-20 mixture (or equivalent) | kg | 1392
150 | Reinforcing the screed with wire mesh | m2 | 8.7
151 | Mesh Vr-1 with a cell of 50_50 d.4 | m2 | 9.57
152 | Grinding of concrete surfaces | m2 | 8.7
153 | Surface priming | m2 | 8.7
154 | Primer Ceresit ST-17 (or equivalent) | l | 1.74
155 | Arrangement of single-layer polymer-cement coatings | m2 | 8.7
156 | Sikafloor®-31 PurCem® (or equivalent) | kg | 8.7
157 | Installation of linoleum covering with a covering area of more than 10 m2 | m2 | 3.72
158 | Linoleum | m2 | 3.79
159 | Installing skirting boards on screws | m | 7.5
160 | MDF skirting board | m | 7.575
161 | Set of corners and connectors for skirting boards | kit | 1
Section 5. Other works
162 | Punching holes | pcs | 2
163 | Installation of ventilation grille | play | 2
164 | Ventilation grille | pcs | 2
165 | Installing toilets with a directly connected cistern | kit | 1
166 | Compact toilet with polypropylene seat and connection kit | pcs | 1
167 | Corrugated pipe for toilet | pcs | 1
168 | Water hose 1/2 | pcs | 1
169 | Installation of a ceramic washbasin | kit | 1
170 | Ceramic washbasin | kit | 1
171 | Siphon with water seal | kit | 1
172 | Installing faucets | pcs | 1
173 | Washbasin mixer | kit | 1
174 | Installation of a handrail for the disabled | pcs | 2
175 | Folding wall-mounted handrail for the disabled with holder | pcs | 2
Section 6. Other works
176 | Cleaning premises from garbage | t | 2.1
177 | Manual garbage loading | t | 2.1
178 | Garbage transportation up to 30 km | t | 2.1
Local estimate 02-01-03_AR on Tambur
Section 1. Openings. DOORS
179 | Dismantling door frames in stone walls with plaster peeling off in the slopes | pcs | 3
180 | Removing trims | m | 21
181 | Removing door panels | m2 | 6.3
182 | Filling doorways with ready-made door blocks with an area of over 2 to 3 m2 made of metal-plastic in stone walls | m2 | 6.3
183 | Door blocks made of metal-plastic | m2 | 6.3
184 | Ceresit assembly foam (or equivalent) | pcs | 1.3
Section 2. SLOPES
185 | Surface priming | m2 | 3.06
186 | Primer Ceresit ST-17 (or equivalent) | l | 0.61
187 | Repair of plaster of straight slopes inside a building on stone and concrete | m2 | 3.06
188 | Cement plaster | kg | 104.04
189 | Arrangement of a base for plaster from a mesh on brick and concrete surfaces | m2 | 3.06
190 | Puttying slopes | m2 | 3.06
191 | Primer Ceresit ST-17 (or equivalent) | l | 0.44
192 | Start Knauf putty (or equivalent) | kg | 5.508
193 | Add 1 mm of putty thickness changes to standards 15-182-1, 15-182-2 | m2 | 3.06
194 | Knauf Super Finish putty (or equivalent) | kg | 2.754
195 | Primer Ceresit ST-17 (or equivalent) | l | 0.612
196 | Improved painting of walls with polyvinyl acetate water-based emulsion mixtures over plaster | m2 | 3.06
197 | Interior latex acrylic paint Ceresit IN 56 (or equivalent) | l | 0.765
Section 3. Walls
198 | Dismantling a fragment of a brick wall 120mm | m3 | 0.63
199 | Doorway expansion up to 1.1 m | m3 | 0.0525
200 | Design [finishing] of doorways in partitions with a frame of steel profiles | m | 8.4
201 | Steel angle 75/75/5 | m | 8.904
202 | Masonry of individual sections of brick walls | m3 | 1.25
203 | Full-bodied ceramic brick | pcs | 500
204 | Anchoring masonry walls and other structures | t | 0.00642
205 | Anchor d10 L400 | pcs | 26
206 | Laying of jumpers weighing up to 0.3 t | pcs | 2
207 | Reinforced concrete jumpers, brand 1PB10-1, series 1.038.1-1, issue 1 | pcs | 2
208 | Stitching and repair of seams of external walls of FBS | m seam | 21.34
209 | Sealant solution for filling joints TM Poliplast (or analogue) | kg | 106.7
210 | Simple and advanced wallpaper removal | m2 | 5
211 | Surface priming | m2 | 27.92
212 | Primer Ceresit ST-17 (or equivalent) | l | 5.58
213 | Repair of plaster on interior walls on stone and concrete with cement mixture | m2 | 27.92
214 | Cement plaster | kg | 949.28
215 | Arrangement of a base for plaster from a mesh on brick and concrete surfaces | m2 | 27.92
216 | Surface priming | m2 | 5
217 | Primer Ceresit ST-17 (or equivalent) | l | 1
218 | Improved plastering of walls on a grid without a frame | m2 | 5
219 | Cement plaster | kg | 170
220 | Wall puttying | m2 | 32.92
221 | Primer Ceresit ST-17 (or equivalent) | l | 4.75
222 | Start Knauf putty (or equivalent) | kg | 59.256
223 | Add 1 mm of putty thickness changes to standards 15-182-1, 15-182-2 | m2 | 32.92
224 | Knauf Super Finish putty (or equivalent) | kg | 29.628
225 | Improved painting of walls with polyvinyl acetate water-based emulsion mixtures over plaster | m2 | 32.92
226 | Primer Ceresit ST-17 (or equivalent) | l | 6.584
227 | Interior latex acrylic paint Ceresit IN 56 (or equivalent) | l | 8.23
Section 4. Ceilings
228 | Manual cleaning of interior ceiling surfaces | m2 | 15.75
229 | Coating and filling the seams of the ceiling panels with mortar from below | m seam | 21.63
230 | Surface priming | m2 | 1.5
231 | Primer Ceresit ST-17 (or equivalent) | l | 0.3
232 | Repair of plaster ceilings on stone and concrete with cement mortar, area up to 5 m2 | m2 | 1.5
233 | Cement plaster | kg | 51
234 | Arrangement of a base for plaster from a mesh on brick and concrete surfaces | m2 | 1.5
235 | Puttying ceilings | m2 | 1.5
236 | Primer Ceresit ST-17 (or equivalent) | l | 0.3
237 | Start Knauf putty (or equivalent) | kg | 2.7
238 | Add 1 mm of putty thickness changes to standards 15-182-1, 15-182-2 | m2 | 1.5
239 | Knauf Super Finish putty (or equivalent) | kg | 1.35
240 | Improved painting of ceilings over plaster with polyvinyl acetate water-based emulsion mixtures | m2 | 1.5
241 | Primer Ceresit ST-17 (or equivalent) | l | 0.3
242 | Interior latex acrylic paint Ceresit IN 56 (or equivalent) | l | 3.9399
Section 5. Floors
243 | Dismantling skirting boards | m | 12.39
244 | Dismantling ceramic tile floors | m2 | 15.75
245 | Dismantling cement floor coverings | m2 | 15.75
246 | Installation of a 20 mm thick cement screed on a concrete base with an area of over 20 m2 | m2 | 15.75
247 | For every 5 mm change in the thickness of the cement screed layer, add or remove (up to a thickness of 80 mm) | m2 | 15.75
248 | Siltek F-20 mixture (or equivalent) | kg | 2520
249 | Reinforcing the screed with wire mesh | m2 | 15.75
250 | Mesh Vr-1 with a cell of 50_50 d.4 | m2 | 17.325
251 | Grinding of concrete surfaces | m2 | 15.75
252 | Surface priming | m2 | 15.75
253 | Primer Ceresit ST-17 (or equivalent) | l | 3.15
254 | Arrangement of single-layer polymer-cement coatings | m2 | 15.75
255 | Sikafloor®-31 PurCem® (or equivalent) | kg | 15.75
256 | Installing skirting boards on screws | m | 11.99
257 | MDF skirting board | m | 12.1099
258 | Set of corners and connectors for skirting boards | kit | 1
Section 6. Other works
259 | Dismantling the ventilation duct 600_700 | m | 6.7
260 | Dismantling the ventilation duct 200_200 | m | 3
261 | Cleaning premises from garbage | t | 3.88
262 | Manual garbage loading | t | 3.88
263 | Garbage transportation up to 30 km | t | 3.88
Local estimate 02-01-04_AR on Ventilation
Section 1. Openings. DOORS
264 | Dismantling door frames in stone walls with plaster peeling off in the slopes | pcs | 1
265 | Removing trims | m | 10.2
266 | Removing door panels | m2 | 1.89
267 | Filling doorways with ready-made door blocks with an area of over 2 to 3 m2 made of metal-plastic in stone walls | m2 | 4.2
268 | Door blocks made of metal-plastic | m2 | 4.2
269 | Ceresit assembly foam (or equivalent) | pcs | 0.9
Section 2. Walls
270 | Stitching and repair of seams of external walls of FBS | m seam | 24.7
271 | Sealant solution for filling joints TM Poliplast | kg | 123.5
272 | Doorway expansion up to 1.1 m | m3 | 0.0525
273 | Design [finishing] of doorways in partitions with a frame of steel profiles | m | 8.4
274 | Steel angle 75/75/5 | m | 8.904
275 | Surface priming | m2 | 25.26
276 | Primer Ceresit ST-17 (or equivalent) | l | 5.05
277 | Repair of plaster on interior walls on stone and concrete with cement mixture | m2 | 25.26
278 | Cement plaster | kg | 858.84
279 | Arrangement of a base for plaster from a mesh on brick and concrete surfaces | m2 | 25.26
Section 3. Ceilings
280 | Manual cleaning of interior ceiling surfaces | m2 | 6.16
281 | Coating and filling the seams of the ceiling panels with mortar from below | m seam | 6.3
282 | Surface priming | m2 | 1
283 | Primer Ceresit ST-17 (or equivalent) | l | 0.2
284 | Repair of plaster ceilings on stone and concrete with cement mortar, area up to 5 m2 | m2 | 1
285 | Cement plaster | kg | 34
286 | Arrangement of a base for plaster from a mesh on brick and concrete surfaces | m2 | 1
Section 4. Floors
287 | Dismantling skirting boards | m | 9.83
288 | Dismantling ceramic tile floors | m2 | 7.16
289 | Dismantling cement floor coverings | m2 | 7.16
290 | Installation of a 20 mm thick cement screed on a concrete base with an area of over 20 m2 | m2 | 7.16
291 | For every 5 mm change in the thickness of the cement screed layer, add or remove (up to a thickness of 80 mm) | m2 | 7.16
292 | Siltek F-20 mixture (or equivalent) | kg | 1145.6
293 | Reinforcing the screed with wire mesh | m2 | 7.16
294 | Mesh Vr-1 with a cell of 50_50 d.4 | m2 | 7.876
295 | Grinding of concrete surfaces | m2 | 7.16
296 | Surface priming | m2 | 7.16
297 | Primer Ceresit ST-17 (or equivalent) | l | 1.43
298 | Arrangement of single-layer polymer-cement coatings | m2 | 7.16
299 | Sikafloor®-31 PurCem® (or equivalent) | kg | 7.16
Section 5. Other works
300 | Punching holes | pcs | 2
301 | Installation of ventilation grille | play | 2
302 | Ventilation grille | pcs | 2
Section 6. Other works
303 | Cleaning premises from garbage | t | 1.71
304 | Manual garbage loading | t | 1.71
305 | Garbage transportation up to 30 km | t | 1.71
Local estimate 02-01-05 for Electrical work
306 | Furrow punching | m | 50
307 | Strobe's earnings | m | 50
308 | Cement plaster | kg | 5
309 | Installation of vinyl plastic pipes for electrical wiring with a diameter of up to 25 mm, laid in grooves for pouring | m | 50
310 | Electrical wiring corrugation O 20 mm | m | 50.5
311 | Installation of PVC pipes for electrical wiring on walls and columns [when working at heights of over 2 to 8 m] | m | 132
312 | Electrical wiring corrugation O 20 mm | m | 133.32
313 | Tightening the first wire with a cross section of more than 2.5 mm2 to 6 mm2 into the pipes | m | 120
314 | Cables VVG-NGD 3x1.5 | m | 30.6
315 | PVC wire 3x1.5 | m | 61.2
316 | Network cable U/UTP-cat6 4x2x0.54 | m | 30.6
317 | Tightening the first wire with a cross section of more than 6 mm2 to 16 mm2 into the pipes | m | 55
318 | Cables VVG-NGD 3x2.5 | m | 51
319 | PVC wire 3x2.5 | m | 5.1
320 | Cable connection | pcs | 1
321 | HDMI 2.0 patch cord 7 m | pcs | 1
322 | Installation of recessed switches with concealed wiring, 2-button | pcs | 1
323 | Two-button switch | pcs | 1
323 | Installation box | pcs | 1
324 | Dowels 6x40 | pcs | 2
325 | Installation of recessed switches with concealed wiring, 1-button | pcs | 2
326 | Single-button switch | pcs | 2
327 | Installation box | pcs | 2
328 | Dowels 6x40 | pcs | 4
329 | Installation of recessed sockets with concealed wiring | pcs | 18
330 | Socket with ground internal | pcs | 18
331 | Installation box | pcs | 18
332 | Dowels 6x40 | pcs | 36
333 | Installation of non-recessed type sockets with open wiring | pcs | 1
334 | Overhead socket | pcs | 1
335 | Installation box | pcs | 1
336 | Dowels 6x40 | pcs | 2
337 | Installing a computer socket | pcs | 1
338 | Double computer socket Schneider Electric Asfora RJ45 (or analogue) | pcs | 1
339 | Installation box | pcs | 1
340 | Dowels 6x40 | pcs | 2
341 | Installing the HDMI output plug | pcs | 1
342 | Socket plug for HDMI output | pcs | 1
343 | Installation box | pcs | 1
344 | Dowels 6x40 | pcs | 2
345 | Installation of the SHMR cabinet | wardrobe | 1
346 | Distribution board for 12 modules (or equivalent) | pcs | 1
347 | Automatic switch [automatic] single-, double-, three-pole, mounted on a wall or column structure, current up to 25 A | pcs | 5
348 | Automatic switch [automatic] single-, double-, three-pole, mounted on a wall or column structure, current up to 100 A | pcs | 1
349 | Schneider Electric 10 A 1P circuit breaker (or equivalent) | pcs | 4
350 | Schneider Electric 16 A 1P circuit breaker (or equivalent) | pcs | 1
351 | Schneider Electric 40 A 3P circuit breaker (or equivalent) | pcs | 1
352 | Zero bus | pcs | 1
353 | Installation of luminaires for fluorescent lamps mounted on suspensions [rods], number of lamps 1 pc. | pcs | 18
354 | Installation of a linear luminaire with suspensions attached to the ceiling | pcs | 18
356 | Linear luminaire with ceiling suspension (black housing 11 lumens 3000K) or analogue (group D.E) | pcs | 18
357 | Motion sensor installation | pcs | 1
358 | Motion sensor | pcs | 1
359 | Installation of axial fans weighing up to 0.025 t | pcs | 1
360 | Vents exhaust fan (or equivalent) | pcs | 1
361 | Installation of supply and exhaust fans | pcs | 2
362 | supply and exhaust fan | pcs | 2
Section 1. Other works
363 | Cleaning premises from garbage | t | 0.32
364 | Manual garbage loading | t | 0.32
365 | Garbage transportation up to 30 km | t | 0.32
Local estimate 02-01-06 for Ventilation
Section 1. Ventilation system P1
366 | Installation of duct fans | pcs | 1
367 | Duct fan (L=600m3/h, P=400Pa) N=0, 145kW; n=2685 rpm; ~1ph C-VENT-250 (or similar) | pcs | 1
368 | Setting filters | pcs | 1
369 | Duct filter for round ducts C-FKК-250 (or equivalent) | pcs | 1
370 | Installation of check valves with a diameter of up to 355 mm | valve | 1
371 | Air check valve for round ducts C-KOL-K-250 (or equivalent) | pcs | 1
372 | Quick-release mounting clamp C-MK-250 (or equivalent) | pcs | 5
373 | Installing silencers for round ducts | pcs | 1
374 | Silencer for round ducts C-GKK-250-900 (or equivalent) | pcs | 1
375 | Installation of brackets for ventilation equipment | kg | 2
376 | C-KMV-250 mounting bracket kit (set) (or equivalent) | pcs | 1
377 | Installation of electric ducted air heaters | pcs | 1
378 | Electric duct air heater, C-EVN-K-250-6, 0 (or equivalent) | pcs | 1
379 | Installation of non-adjustable louver grilles | play | 1
380 | Non-adjustable metal grilles RKN-250 (or equivalent) | pcs | 1
381 | Installation of adjustable louver grilles | play | 6
382 | Radial adjustable grilles RAD-1-250-75x325 (or analogue) | pcs | 6
383 | Laying of air ducts with a diameter of up to 200 mm made of sheet steel of class H [normal] with a thickness of 0.5 mm | m2 | 5.495
384 | Air ducts made of galvanized sheet steel, b=0.5mm d250 | mp | 7
385 | Galvanized steel sheet plug, b=0.5mm d250 | pcs | 2
386 | Multi-circuit systems [cascade or other complex automatic control] multi-circuit with the number of adjustment parameters up to 5 | system | 1
Section 2. Ventilation systems B1
387 | Installation of duct fans | pcs | 1
388 | Duct fan (L=600m3/h, P=400Pa) N=0, 145kW; n=2685 rpm; ~1ph C-VENT-250 (or similar) | pcs | 1
389 | Setting filters | pcs | 1
390 | Duct filter for round ducts C-FKК-250 (or equivalent) | pcs | 1
391 | Installation of check valves with a diameter of up to 355 mm | valve | 1
392 | Air check valve for round ducts C-KOL-K-250 (or equivalent) | pcs | 1
393 | Quick-release mounting clamp C-MK-250 (or equivalent) | pcs | 5
394 | Installing silencers for round ducts | pcs | 1
395 | Silencer for round ducts C-GKK-250-900 (or equivalent) | pcs | 1
396 | Installation of brackets for ventilation equipment | kg | 2
397 | C-KMV-250 mounting bracket kit (set) (or equivalent) | pcs | 1
398 | Multi-circuit systems [cascade or other complex automatic control] multi-circuit with the number of adjustment parameters up to 5 | system | 1
Section 3. Ventilation Ventilation system B1
399 | Installation of non-adjustable louver grilles | play | 1
400 | Non-adjustable metal grilles RKN-250 (or equivalent) | pcs | 1
401 | Installation of adjustable louver grilles | play | 6
402 | Radial adjustable grilles RAD-1-250-75x325 (or analogue) | pcs | 6
403 | Laying of air ducts with a diameter of up to 200 mm made of sheet steel of class H [normal] with a thickness of 0.5 mm | m2 | 5.495
404 | Air ducts made of galvanized sheet steel, b=0.5mm d250 | mp | 7
405 | Galvanized steel sheet plug, b=0.5mm d250 | pcs | 2
Section 4. Ventilation Ventilation system B2
406 | Installation of axial fans weighing up to 0.025 t | pcs | 1
407 | Household axial wall fan, N=22W, ~1ph Quiet 150 Vents (or equivalent) | pcs | 1
408 | Installation of non-adjustable louver grilles | play | 1
409 | Non-adjustable metal grilles RKN-150 (or equivalent) | pcs | 1
410 | Laying of air ducts with a diameter of up to 200 mm made of sheet steel of class H [normal] with a thickness of 0.5 mm | m2 | 1.884
411 | Air ducts made of galvanized sheet steel, b=0.5mm d150 | mp | 4
412 | 90° wedge made of galvanized sheet steel, b=0.5mm d150 | pcs | 1
413 | 45° wedge made of galvanized sheet steel, b=0.5mm d150 | pcs | 1
Local estimate 02-01-07 for PLUMBING WORKS
Section 1. K1 Sewerage
414 | Laying sewer pipelines from polyethylene pipes with a diameter of 50 mm | m | 4
415 | Sewer pipe 50 mm Ostendorf (or equivalent) | m | 4.2
416 | Installation of internal PVC sewerage O110 | m | 1
417 | Sewer pipe 100 mm Ostendorf (or equivalent) | m | 1.05
418 | HTEM Tee DN 110/110 "OSTENDORF" (or equivalent) | pcs | 1
419 | HTEM Tee DN 50/50 "OSTENDORF" (or similar) | pcs | 1
420 | HTB Branch DN 50 "OSTENDORF" (or equivalent) | pcs | 2
421 | HTB Branch DN 110 "OSTENDORF" (or equivalent) | pcs | 2
422 | HTM Stopper DN 100 "OSTENDORF" (or similar) | pcs | 1
423 | Installation of a Grundfos Sololift2 WC-3 pump unit, N=0.7 kW (or equivalent) | pump | 1
424 | Pumping unit Grundfos Sololift2 WC-3, N=0.7 kW (or equivalent) | pcs | 1
425 | Laying water supply pipelines from polyethylene [polypropylene] pressure pipes with a diameter of 40 mm | m | 25
426 | PPR pipe SPK 40 x 6.7 mm PN20 (or similar) | m | 25.5
427 | Ball valve d32 | pcs | 1
428 | Sewer check valve d32 | pcs | 1
Section 2. B1, T3 Cold and hot water supply
429 | Laying water supply pipelines from polyethylene [polypropylene] pressure pipes with a diameter of 20 mm | m | 4.5
430 | Polypropylene pipes PPR d20x2.8; PN16 "Ekoplastik" (or equivalent) | m | 4.59
431 | Laying water supply pipelines from polyethylene [polypropylene] pressure pipes with a diameter of 25 mm | m | 25
432 | Polypropylene pipes PPR d25x3.4; PN16 "Ekoplastik" (or equivalent) | m | 25.5
433 | Fittings and connecting parts for water supply (set) | pcs | 1
434 | Pipeline insulation with foam rubber and polyethylene tubes | m | 16
435 | K-FLEX 09x022-10 PE tube (or equivalent) | m | 3.06
436 | K-FLEX 09x028-2 PE tube (or equivalent) | m | 13.26
437 | Glue K-Flex K 414 (or analogue) | kg | 0.26
438 | High-temperature aluminum adhesive tape HPX AL7550L 75 mm 50 m 30 μm (or equivalent) | pcs | 0.4
439 | Ball valve d15 "VALTEC"/Analog (or equivalent) | pcs | 1
440 | Ball valve d20 "VALTEC"/Analog (or equivalent) | pcs | 2
441 | Installation of instantaneous water heaters | pcs | 1
442 | Electric instantaneous water heater Electrolux Taptronic S, N=3.3kW (or equivalent) | pcs | 1
443 | Cleaning premises from garbage | t | 0.2
444 | Manual garbage loading | t | 0.2
445 | Garbage transportation up to 30 km | t | 0.2
Local estimate 02-01-08 for Installation of an electric stair lift for a wheelchair
446 | Walk-through platform 1Ч-2110 | pcs | 1
Notes:
1. | The execution of the work begins with the approval of the list of documents with the Customer and the Technical Supervision Engineer to prepare a complete package of documents for the acts of the performed work (executive documentation).
2. | Plastering and painting work must be carried out in accordance with technical and regulatory documentation.
3 | Painting of interior surfaces of walls and ceilings is performed with water-based paints with increased resistance of the coating to abrasion and treatment with detergents.
4 | The volumes of laying engineering communications (length of mains, diameters, etc.) are specified at the site of work (on site) with the preparation of the relevant executive documents (schemes).
5 | Transit of communications passing through walls and ceilings must be carried out in accordance with regulatory documents (sleeves, fire protection sleeves, etc.).

## Додаток 3_Укр._Суми
Додаток 3: Перелік робіт по ремонту освітнього центру в Комунальному закладі "Сумський обласний інститут післядипломної педагогічної освіти" за адресою: Україна, 40007, Сумська обл., м. Суми, вул. Миколи Сумцова, 5
Об'єми робіт
№ Ч.ч. | Найменування робіт і витрат | Одиниця виміру | Кількість | Варт.од. (UAH) | Заг.варт. (UAH)
Локальний кошторис 02-01-01_АР на Основне приміщення
Роздiл 1. Прорізи. ДВЕРІ
1 | Демонтаж дверних коробок в кам'яних стінах з відбиванням штукатурки в укосах | шт | 1
2 | Знімання наличників | м | 10.4
3 | Знімання дверних полотен | м2 | 2.1
4 | Заповнення дверних прорізів готовими дверними блоками площею понад 2 до 3 м2 з металопластику у кам'яних стінах | м2 | 2.1
5 | Дверні блоки з металопластику | м2 | 2.1
6 | Піна монтажна Ceresit (або аналог) | шт | 1
7 | Герметик силіконовий (або аналог) | шт | 0.14
Роздiл 2. Прорізи. ВІКНА
8 | (Демонтаж) Монтаж віконних ролетів | грати | 9
9 | Демонтаж пластикових підвіконних дошок | м | 7.2
10 | Установка пластикових підвіконних дошок шириною до 500мм. | м | 7.2
11 | Пластикові підвіконні дошки шириною до 500 мм. | м | 7.344
12 | Піна монтажна Ceresit (або аналог) | шт | 0.72
13 | Монтаж віконних ролетів | грати | 9
Роздiл 3. ВІДКОСИ
14 | Очищення вручну внутрішніх поверхонь відкосів від фарби | м2 | 9.52
15 | Грунтовка поверхонь | м2 | 9.52
16 | Грунтовка Ceresit СТ-17 (або аналог) | л | 1.65
17 | Ремонт штукатурки прямолінійних укосів всередині будівлі по каменю та бетону | м2 | 2.08
18 | Штукатурка цементна | кг | 70.72
19 | Улаштування основи під штукатурку з сітки по цегляних та бетонних поверхнях | м2 | 2.08
20 | Улаштування обшивки укосів гіпсокартонними і гіпсоволокнистими листами з кріпленням шурупами з улаштуванням металевого каркасу без утеплення | м2 | 7.44
21 | Гіпсокартон 12,5мм | м2 | 7.81
22 | BIERBAH Анкер 6х40/4 ЦЖ (або аналог) | шт | 89
23 | Саморiзи 3,5х9,5 | шт | 124
24 | Саморіз 3,5*25 | шт | 341
25 | Профіль напрямний | м | 24.8
26 | Профіль стійковий | м | 34.1
27 | Шпаклювання відкосів | м2 | 7.44
28 | Грунтовка Ceresit СТ-17 (або аналог) | л | 1.49
29 | Шпаклівка Start Knauf (або аналог) | кг | 13.392
30 | Додавати на 1 мм зміни товщини шпаклівки до норм 15- 182-1, 15-182-2 | м2 | 7.44
31 | Шпаклівка Knauf Super Finish (або аналог) | кг | 6.696
32 | Грунтування поверхонь | м2 | 7.44
33 | Грунтовка Ceresit СТ-17 (або аналог) | л | 1.488
34 | Поліпшене фарбування полівінілацетатними водоемульсійними сумішами стін по штукатурці | м2 | 7.44
35 | Фарба інтер'єрна латексна акрилова Ceresit IN 56 (або аналог) | л | 1.86
Роздiл 4. Стіни
36 | Демонтаж ПВХ панелей зі стін h1,5m | м2 | 29.4
37 | Знімання шпалер простих та поліпшених | м2 | 71.145
38 | Грунтовка поверхонь | м2 | 71.145
39 | Грунтовка Ceresit СТ-17 (або аналог) | л | 14.23
40 | Ремонт штукатурки внутрішніх стін по каменю та бетону цементною сумішшю | м2 | 71.145
41 | Штукатурка цементна | кг | 2418.93
42 | Улаштування основи під штукатурку з сітки по цегляних та бетонних поверхнях | м2 | 71.145
43 | Улаштування обшивки стін гіпсокартонними плитами [фальшстіни] по металевому каркасу | м2 | 11.9
44 | BIERBAH Анкер 6х40/4 ЦЖ (або аналог) | шт | 37
45 | Саморiзи 3,5х9,5 | шт | 202
46 | Профіль напрямний | м | 10.4
47 | Профіль стійковий | м | 21.4
48 | Стрічка міткалева, ширина 0,07 м | м | 10.2
49 | Шпаклівка фінішна | кг | 3.7
50 | Листи гiпсокартоннi вологостійкі Knauf 12,5 (або аналог) | м2 | 12.495
51 | Шпаклювання стін | м2 | 71.145
52 | Грунтовка Ceresit СТ-17 (або аналог) | л | 14.23
53 | Шпаклівка Start Knauf (або аналог) | кг | 128.061
54 | Додавати на 1 мм зміни товщини шпаклівки до норм 15- 182-1, 15-182-2 | м2 | 71.145
55 | Шпаклівка Knauf Super Finish (або аналог) | кг | 64.0305
56 | Грунтування поверхонь | м2 | 71.145
57 | Грунтовка Ceresit СТ-17 (або аналог) | л | 14.229
58 | Поліпшене фарбування полівінілацетатними водоемульсійними сумішами стін по штукатурці | м2 | 71.145
59 | Фарба інтер'єрна латексна акрилова Ceresit IN 56 (або аналог) | л | 17.7862
Роздiл 5. Стелі
60 | Очищення вручну внутрішніх поверхонь стель | м2 | 50.7
61 | Промазування і розшивання швів панелей перекриття розчином знизу | м шва | 61.6
62 | Демонтаж ПВХ багетів | м | 28.9
63 | Улаштування каркасу однорівневих підвісних стель із металевих профілів | м2 | 32.05
64 | Профіль потолочний для гіпсокартона CD-60/27 | м | 81.73
65 | Профіль з'єднувальний для гіпсокартону UD 28/27 | м | 28.85
66 | Дюбель К 6/40 200шт | шт | 76
67 | Саморіз 3,5*9,5 | шт | 500
68 | Тяга підвісу | шт | 22
69 | Підвіс для гіпсокартону в комплекті | шт | 22
70 | Половжувач профілів | шт | 10
71 | З'єднувач однорівневий "Краб" | шт | 54
72 | Улаштування підшивки горизонтальних поверхонь підвісних стель гіпсокартонними листами. | м2 | 30.2
73 | Гіпсокартон 12,5мм | м2 | 31.71
74 | Саморіз 3,5*25 | шт | 634
75 | Стрічка армувальна | мп | 29.9
76 | Шпаклівка Фугенфюллер | кг | 10.78
77 | Улаштування підшивки вертикальних поверхонь підвісних стель гіпсокартонними або гіпсоволокнистим и листами | м2 | 1.848
78 | Гіпсокартон 12,5мм | м2 | 1.94
79 | Саморіз 3,5*25 | шт | 96
80 | Стрічка армувальна | мп | 1.63
81 | Шпаклівка Фугенфюллер | кг | 0.59
82 | Шпаклювання стель | м2 | 32.05
83 | Грунтовка Ceresit СТ-17 (або аналог) | л | 6.41
84 | Шпаклівка Start Knauf (або аналог) | кг | 57.69
85 | Додавати на 1 мм зміни товщини шпаклівки до норм 15- 182-1, 15-182-2 | м2 | 32.05
86 | Шпаклівка Knauf Super Finish (або аналог) | кг | 28.845
87 | Грунтування поверхонь | м2 | 32.05
88 | Грунтовка Ceresit СТ-17 (або аналог) | л | 6.41
89 | Поліпшене фарбування полівінілацетатними водоемульсійними сумішами стель по штукатурці | м2 | 32.05
90 | Фарба інтер'єрна латексна акрилова Ceresit IN 56 (або аналог) | л | 8.0125
91 | Улаштування каркасу підвісних стель | м2 | 20.6
92 | Профіль поперечний (направляючий) 3,6 м Armstrong | м | 19.57
93 | Профіль для підвісної стелі 1,2 м Armstrong | м | 39.14
94 | Профіль для підвісної стелі 0,6 м Armstrong | м | 19.57
95 | Профіль кутовий пристінний | м | 19.57
96 | Підвіс для стелі в зборі | шт | 22
97 | Тяга підвісу | шт | 22
98 | Дюбель стельовий BIERBAH 6/40 (або аналог) | шт | 61
99 | Влаштування плит стельових в каркас стелі (Монтаж декоративних панелей) | м2 | 18.08
100 | Декоративні стельові панелі | м2 | 18.984
Роздiл 6. Підлоги
101 | Розбирання плінтусів | м | 28
102 | Розбирання покриттів підлог з лінолеуму та реліну | м2 | 50.7
103 | Розбирання цементних покриттів підлог | м2 | 10
104 | Улаштування цементної стяжки товщиною 20 мм по бетонній основі площею понад 20 м2 | м2 | 10
105 | На кожні 5 мм зміни товщини шару цементної стяжки додавати або виключати (до товщини 80мм) | м2 | 10
106 | Суміш Siltek F-20 (або аналог) | кг | 1600
107 | Армування стяжки дротяною сіткою | м2 | 10
108 | Сітка Вр-1 чарункою 50*50 д.4 | м2 | 11
109 | Улаштування стяжок самовирівнювальних з суміші цементної для недеформівниїх основ товщиною 5 мм | м2 | 50.7
110 | Додавати або виключати на кожний 1 мм товщини стяжок самовирівнювальних з суміші цементної для недеформівниїх основ (до товщини 10мм) | м2 | 50.7
111 | Грунтовка Ceresit СТ-17 (або аналог) | л | 10.14
112 | Самовирівнювальна суміш Ceresit CN 69 (або аналог) | кг | 912.6
113 | Улаштування покриття з лінолеуму площею покриття понад 10 м2 | м2 | 50.7
114 | Лінолеум | м2 | 51.71
115 | Улаштування плінтусів МДФ | м | 28
116 | Плінтус МДФ | м | 28.28
117 | Комплект куточків та з*єднувачів для плінтуса | комплект | 2
Роздiл 7. Інші роботи
118 | Демонтаж світильників | шт | 6
119 | (Демонтаж) вентиляційної решітки | грати | 4
120 | (Демонтаж) карнизів | шт | 3
121 | Монтаж решіток | шт | 3
122 | Конвекційні решітки | комплект | 3
123 | Демонтаж пожежної сигналізації | м | 47.4
124 | Влаштування гермитизації примикань акриловим герметиком | м | 22.9
125 | Акриловий герметик | шт | 3
126 | Очищення приміщень від сміття | т | 3.36
127 | Навантаження сміття вручну | т | 3.36
128 | Перевезення сміття до 30 км | т | 3.36
Локальний кошторис 02-01-02_АР на Кабінет інформатики
Роздiл 1. Прорізи. ДВЕРІ
129 | Демонтаж дверних коробок в кам'яних стінах з відбиванням штукатурки в укосах | шт | 1
130 | Знімання наличників | м | 10.2
131 | Знімання дверних полотен (1,03*2,1, 0,95*1,95, 0,8*2,1, 1, 13*2,1) | м2 | 1.89
132 | Заповнення дверних прорізів готовими дверними блоками площею до 2 м2 з металопластику у кам'яних стінах | м2 | 1.89
133 | Дверні блоки з металопластику | м2 | 1.89
134 | Піна монтажна Ceresit (або аналог) | шт | 1
135 | Герметик силіконовий (або аналог) | шт | 0.12
Роздiл 2. Прорізи. ВІКНА
Роздiл 3. ВІДКОСИ
136 | Очищення вручну внутрішніх поверхонь відкосів від фарби | м2 | 5.58
137 | Грунтовка поверхонь | м2 | 2.856
138 | Грунтовка Ceresit СТ-17 (або аналог) | л | 0.57
139 | Ремонт штукатурки прямолінійних укосів всередині будівлі по каменю та бетону | м2 | 2.856
140 | Штукатурка цементна | кг | 97.1
141 | Улаштування основи під штукатурку з сітки по цегляних та бетонних поверхнях | м2 | 2.856
142 | Шпаклювання відкосів | м2 | 8.37
143 | Грунтовка Ceresit СТ-17 (або аналог) | л | 1.67
144 | Шпаклівка Start Knauf (або аналог) | кг | 15.066
145 | Додавати на 1 мм зміни товщини шпаклівки до норм 15- 182-1, 15-182-2 | м2 | 8.37
146 | Шпаклівка Knauf Super Finish (або аналог) | кг | 7.533
147 | Грунтування поверхонь | м2 | 8.37
148 | Грунтовка Ceresit СТ-17 (або аналог) | л | 1.674
149 | Поліпшене фарбування полівінілацетатними водоемульсійними сумішами стін по штукатурці | м2 | 8.37
150 | Фарба інтер'єрна латексна акрилова Ceresit IN 56 (або аналог) | л | 2.0925
Роздiл 4. Стіни
151 | Розбирання цегляних перегородок | м3 | 1.224
152 | Знімання шпалер простих та поліпшених | м2 | 38.37
153 | Грунтовка поверхонь | м2 | 42.3
154 | Грунтовка Ceresit СТ-17 (або аналог) | л | 8.46
155 | Ремонт штукатурки внутрішніх стін по каменю та бетону цементною сумішшю | м2 | 42.3
156 | Штукатурка цементна | кг | 1438.2
157 | Улаштування основи під штукатурку з сітки по цегляних та бетонних поверхнях | м2 | 42.3
158 | Улаштування обшивки стін гіпсокартонними плитами [фальшстіни] по металевому каркасу | м2 | 18.84
159 | BIERBAH Анкер 6х40/4 ЦЖ (або аналог) | шт | 58
160 | Саморiзи 3,5х9,5 | шт | 320
161 | Профіль напрямний | м | 16.4
162 | Профіль стійковий | м | 33.9
163 | Стрічка міткалева, ширина 0,07 м | м | 16.2
164 | Шпаклівка фінішна | кг | 5.9
165 | Мінераловатний утеплювач 75мм | м2 | 19.782
166 | Листи гiпсокартоннi вологостійкі Knauf 12,5 (або аналог) | м2 | 19.782
167 | Шпаклювання стін | м2 | 60.765
168 | Грунтовка Ceresit СТ-17 (або аналог) | л | 12.15
169 | Шпаклівка Start Knauf (або аналог) | кг | 109.377
170 | Додавати на 1 мм зміни товщини шпаклівки до норм 15- 182-1, 15-182-2 | м2 | 60.765
171 | Шпаклівка Knauf Super Finish (або аналог) | кг | 54.6885
172 | Грунтування поверхонь | м2 | 60.765
173 | Грунтовка Ceresit СТ-17 (або аналог) | л | 12.153
174 | Обклеювання стін шпалерами простими та середньої щільності | м2 | 60.765
175 | Клей для шпалер Quelyd Fliselin 300 г (або аналог) | шт | 3
176 | Фарбування полівінілацетатними водоемульсійними сумішами стін по шпалерах за 2 рази | м2 | 60.765
177 | Грунтовка Ceresit СТ-17 (або аналог) | л | 12.153
178 | Фарба інтер'єрна латексна акрилова Ceresit IN 56 (або аналог) | л | 15.1913
Роздiл 5. Стелі
179 | Очищення вручну внутрішніх поверхонь стель | м2 | 35.03
180 | Промазування і розшивання швів панелей перекриття розчином знизу | м шва | 36.7
181 | Демонтаж ПВХ багетів | м | 15.78
182 | Монтаж багетів | м | 25.45
183 | Багет стельовий | м | 26.72
184 | Клей для багету | шт | 2
185 | Шпаклювання стель | м2 | 35.03
186 | Грунтовка Ceresit СТ-17 (або аналог) | л | 7.01
187 | Шпаклівка Start Knauf (або аналог) | кг | 63.054
188 | Додавати на 1 мм зміни товщини шпаклівки до норм 15- 182-1, 15-182-2 | м2 | 35.03
189 | Шпаклівка Knauf Super Finish (або аналог) | кг | 31.527
190 | Грунтування поверхонь | м2 | 35.03
191 | Грунтовка Ceresit СТ-17 (або аналог) | л | 7.01
192 | Поліпшене фарбування полівінілацетатними водоемульсійними сумішами стель по штукатурці | м2 | 35.03
193 | Фарба інтер'єрна латексна акрилова Ceresit IN 56 (або аналог) | л | 8.7575
Роздiл 6. Підлоги
194 | Розбирання плінтусів | м | 15.78
195 | Розбирання покриттів підлог з лінолеуму та реліну | м2 | 23.35
196 | Розбирання покриттів підлог з керамічних плиток | м2 | 11.68
197 | Розбирання цементних покриттів підлог | м2 | 11.68
198 | Улаштування цементної стяжки товщиною 20 мм по бетонній основі площею понад 20 м2 | м2 | 11.68
199 | На кожні 5 мм зміни товщини шару цементної стяжки додавати або виключати (до товщини 80мм) | м2 | 11.68
200 | Суміш Siltek F-20 (або аналог) | кг | 1868.8
201 | Армування стяжки дротяною сіткою | м2 | 11.68
202 | Сітка Вр-1 чарункою 50*50 д.4 | м2 | 12.848
203 | Улаштування стяжок самовирівнювальних з суміші цементної для недеформівниїх основ товщиною 5 мм | м2 | 35.03
204 | Додавати або виключати на кожний 1 мм товщини стяжок самовирівнювальних з суміші цементної для недеформівниїх основ (до товщини 10мм) | м2 | 35.03
205 | Грунтовка Ceresit СТ-17 (або аналог) | л | 7.01
206 | Самовирівнювальна суміш Ceresit CN 69 (або аналог) | кг | 630.54
207 | Улаштування покриття з лінолеуму площею покриття понад 10 м2 | м2 | 35.03
208 | Лінолеум | м2 | 35.73
209 | Улаштування плінтусів на шурупах | м | 24.45
210 | Плінтус МДФ | м | 24.6945
211 | Комплект куточків та з*єднувачів для плінтуса | комплект | 2
Роздiл 7. Інші роботи
212 | Демонтаж світильників | шт | 3
213 | (Демонтаж) решіток опалення | грати | 2
214 | (Демонтаж) карнизів | шт | 2
215 | Монтаж решіток | шт | 3
216 | Конвекційні решітки | комплект | 3
217 | Демонтаж пожежної сигналізації | м | 28.9
218 | Влаштування гермитизації примикань акриловим герметиком | м | 19.94
219 | Акриловий герметик | шт | 3
220 | Очищення приміщень від сміття | т | 4.43
221 | Навантаження сміття вручну | т | 4.43
222 | Перевезення сміття до 30 км | т | 4.43
Локальний кошторис 02-01-03_АР на Коридор
Роздiл 1. ВІДКОСИ
223 | Очищення вручну внутрішніх поверхонь відкосів від фарби | м2 | 5.58
224 | Грунтовка поверхонь | м2 | 3.738
225 | Грунтовка Ceresit СТ-17 (або аналог) | л | 0.75
226 | Ремонт штукатурки прямолінійних укосів всередині будівлі по каменю та бетону | м2 | 3.738
227 | Штукатурка цементна | кг | 127.09
228 | Улаштування основи під штукатурку з сітки по цегляних та бетонних поверхнях | м2 | 3.738
229 | Шпаклювання відкосів | м2 | 12.456
230 | Грунтовка Ceresit СТ-17 (або аналог) | л | 2.49
231 | Шпаклівка Start Knauf (або аналог) | кг | 22.4208
232 | Додавати на 1 мм зміни товщини шпаклівки до норм 15- 182-1, 15-182-2 | м2 | 12.456
233 | Шпаклівка Knauf Super Finish (або аналог) | кг | 11.2104
234 | Грунтування поверхонь | м2 | 12.456
235 | Грунтовка Ceresit СТ-17 (або аналог) | л | 2.4912
236 | Поліпшене фарбування полівінілацетатними водоемульсійними сумішами стін по штукатурці | м2 | 12.456
237 | Фарба інтер'єрна латексна акрилова Ceresit IN 56 (або аналог) | л | 3.114
Роздiл 2. Стіни
238 | Очищення вручну внутрішніх поверхонь стін від фарби | м2 | 34.275
239 | Грунтовка поверхонь | м2 | 10
240 | Грунтовка Ceresit СТ-17 (або аналог) | л | 2
241 | Ремонт штукатурки внутрішніх стін по каменю та бетону цементною сумішшю | м2 | 10
242 | Штукатурка цементна | кг | 340
243 | Улаштування основи під штукатурку з сітки по цегляних та бетонних поверхнях | м2 | 10
244 | Шпаклювання стін | м2 | 51.27
245 | Грунтовка Ceresit СТ-17 (або аналог) | л | 10.25
246 | Шпаклівка Start Knauf (або аналог) | кг | 92.286
247 | Додавати на 1 мм зміни товщини шпаклівки до норм 15- 182-1, 15-182-2 | м2 | 51.27
248 | Шпаклівка Knauf Super Finish (або аналог) | кг | 46.143
249 | Грунтування поверхонь | м2 | 51.27
250 | Грунтовка Ceresit СТ-17 (або аналог) | л | 10.254
251 | Поліпшене фарбування полівінілацетатними водоемульсійними сумішами стін по штукатурці | м2 | 51.27
252 | Фарба інтер'єрна латексна акрилова Ceresit IN 56 (або аналог) | л | 12.8175
Роздiл 3. Стелі
253 | Демонтаж каркасу підвісних стель | м2 | 5.76
254 | Демонтаж плит стельових в каркас стелі "Армстронг" | м2 | 5.76
255 | Демонтаж каркасу однорівневих підвісних стель із металевих профілів | м2 | 27.03
256 | Демонтаж підшивки горизонтальних поверхонь підвісних стель гіпсокартонними листами. | м2 | 27.03
257 | Демонтаж ПВХ багетів | м | 22.91
258 | Улаштування каркасу підвісних стель | м2 | 20.6
259 | Профіль поперечний (направляючий) 3,6 м Armstrong | м | 19.57
260 | Профіль для підвісної стелі 1,2 м Armstrong | м | 39.14
261 | Профіль для підвісної стелі 0,6 м Armstrong | м | 19.57
262 | Профіль кутовий пристінний | м | 19.57
263 | Підвіс для стелі в зборі | шт | 22
264 | Тяга підвісу | шт | 22
265 | Дюбель стельовий BIERBAH 6/40 (або аналог) | шт | 61
266 | Влаштування плит стельових в каркас стелі (Монтаж декоративних панелей) | м2 | 19.16
267 | Декоративні стельові панелі | м2 | 20.118
Роздiл 4. Підлоги
268 | Розбирання плінтусів | м | 17.56
269 | Улаштування плінтусів на шурупах | м | 17.56
270 | Плінтус МДФ | м | 17.7356
271 | Комплект куточків та з*єднувачів для плінтуса | комплект | 2
Роздiл 5. Інші роботи
272 | (Демонтаж) решіток опалення | грати | 2
273 | (Демонтаж) карнизів | шт | 2
274 | Монтаж решіток | шт | 1
275 | Конвекційні решітки | комплект | 1
276 | Демонтаж пожежної сигналізації | м | 16
277 | Влаштування гермитизації примикань акриловим герметиком | м | 19.94
278 | Акриловий герметик | шт | 3
279 | Очищення приміщень від сміття | т | 0.35
280 | Навантаження сміття вручну | т | 0.35
281 | Перевезення сміття до 30 км | т | 0.35
Локальний кошторис 02-01-04 на Електромонтажні роботи
282 | Пробивання борозен | м | 107
283 | Заробка штроби | м | 107
284 | Штукатурка цементна | кг | 10.7
285 | Прокладання коробів пластикових | м | 16
286 | Кабель канал 100*60 Е-Некст (або аналог) | м | 16.32
287 | Монтаж пвх труб для електропроводки в борознах | м | 107
288 | Гофра електропроводки O 20 мм | м | 108.07
289 | Монтаж пвх труб для електропроводки по стінах і колонах [при роботi на висотi понад 2 до 8 м] | м | 200
290 | Гофра електропроводки O 20 мм | м | 202
291 | Затягування першого проводу перерізом понад 2,5 мм2 до 6 мм2 в труби | м | 520
292 | Кабелі ВВГ-нгд 3х1,5 | м | 183.6
293 | Провод ПВС 3х1,5 | м | 30.6
294 | Кабель мережевий U/UTP-cat6 4х2х0,54 | м | 316.2
295 | Затягування першого проводу перерізом понад 6 мм2 до 16 мм2 в труби | м | 130
296 | Кабелі ВВГ-нгд 3х2,5 | м | 132.6
297 | Вмикання кабелю | шт | 1
298 | HDMI 2.0 патч-корд 18м | шт | 1
299 | Установлення вимикачів утопленого типу при схованій проводці, 2-клавішних | шт | 4
300 | Вимикач двоклавішний | шт | 3
301 | Вимикач прохідний | шт | 1
302 | Коробка установча | шт | 4
303 | Дюбелі 6х40 | шт | 8
304 | Установлення вимикачів утопленого типу при схованій проводці, 1-клавішних | шт | 1
305 | Вимикач одноклавішний | шт | 1
306 | Коробка установча | шт | 1
307 | Дюбелі 6х40 | шт | 2
308 | Установлення штепсельних розеток утопленого типу при схованій проводці | шт | 72
309 | Розетка с землею внутреняя | шт | 72
310 | Коробка установча | шт | 72
311 | Дюбелі 6х40 | шт | 144
312 | Установлення штепсельних розеток неутопленого типу при відкритій проводці | шт | 1
313 | Розетка накладна | шт | 1
314 | Коробка установча | шт | 1
315 | Дюбелі 6х40 | шт | 2
316 | Монтаж розетки комп'ютерої | шт | 17
317 | Розетка подвійна комп'ютерна Schneider Electric Asfora RJ45 (або аналог) | шт | 17
318 | Коробка установча | шт | 17
319 | Дюбелі 6х40 | шт | 34
320 | Монтаж розетки комп'ютерої подвійної | шт | 2
321 | Розетка подвійна комп'ютерна Schneider Electric RJ45 подвійна (або аналог) | шт | 2
322 | Коробка установча | шт | 2
323 | Дюбелі 6х40 | шт | 4
324 | Монтаж заглушки для виводу HDMI | шт | 3
325 | Розетка заглушка для вывода HDMI | шт | 3
326 | Коробка установча | шт | 3
327 | Дюбелі 6х40 | шт | 6
328 | Монтаж шафи ШМР | шафа | 2
329 | Розподільний щит на 8 модулів (або аналог) | шт | 2
330 | Установлення вимикачів та перемикачів пакетних 2-х і 3- х полюсних на струм до 25 А | шт | 8
331 | Автоматичний вимикач Schneider Electric 10 A 1P (або аналог) | шт | 2
332 | Автоматичний вимикач Schneider Electric 16 A 1P (або аналог) | шт | 4
333 | Автоматичний вимикач Schneider Electric 40 A 3P (або аналог) | шт | 2
334 | Шина нульова | шт | 1
335 | Прокладання стрічки світлодіодної | м | 6
336 | Світлодіодна стрічка | м | 6.3
337 | Монтаж профіля ЛЕД стрічки | м | 6
338 | Профіль алюмінієвий для ЛЕД стрічки | м | 6.3
339 | Монтаж блока живлення | ящик | 1
340 | Блоки живлення | шт | 1
341 | Монтаж світильників квадратів | шт | 7
342 | Світильник | шт | 7
343 | Установка лайт бокса | шт | 1
Роздiл 1. Інші роботи
344 | Очищення приміщень від сміття | т | 0.7
345 | Навантаження сміття вручну | т | 0.7
346 | Перевезення сміття до 30 км | т | 0.7
Примітки:
1. | Виконання робіт починається з погодження переліку документів з Замовником та Інженером технічного нагляду для оформлення повного пакету документів під акти виконаних робіт (виконавча документація).
2. | Штукатурні, малярні роботи виконувати у відповідності до технічної та нормативної документації.
3 | Фарбування внутрішніх поверхонь стін та стель виконується водоемульсійними фарбами з підвищеною стійкістю покриття до стирання та обробки миючими засобами.
4 | Обсяги з прокладання інженерних комунікацій (довжина магістралей, діаметри тощо) уточнюються на місці виконання робіт (за фактом) з оформленням відповідних виконавчих документів (схем).
5 | Транзит комунікацій які проходять наскрізь стін та перекритті необхідно виконувати відповідно до нормативних документів (гільзи, протипожежні манжети тощо).

## Appendix 3_Eng._Symu
Appendix 3: List of works on the repair of the educational center at the Municipal Institution "Sumy Regional Institute of Postgraduate Pedagogical Education" at the address: Ukraine, 40007, Sumy region, Sumy city, Mykola Sumtsova st., 5
Scope of work
No. Part No. | Name of work and costs | Unit of measurement | Number | Unit price (UAH) | Total cost (UAH)
Local estimate 02-01-01_AR for the Main premises
Section 1. Openings. DOORS
1 | Dismantling door frames in stone walls with plaster peeling off in the slopes | pcs | 1
2 | Removing trims | m | 10.4
3 | Removing door panels | m2 | 2.1
4 | Filling doorways with ready-made door blocks with an area of over 2 to 3 m2 made of metal-plastic in stone walls | m2 | 2.1
5 | Door blocks made of metal-plastic | m2 | 2.1
6 | Ceresit assembly foam (or equivalent) | pcs | 1
7 | Silicone sealant (or equivalent) | pcs | 0.14
Section 2. Openings. WINDOWS
8 | (Dismantling) Installation of window blinds | play | 9
9 | Dismantling plastic window sills | m | 7.2
10 | Installation of plastic window sills up to 500mm wide. | m | 7.2
11 | Plastic window sills up to 500 mm wide. | m | 7.344
12 | Ceresit assembly foam (or equivalent) | pcs | 0.72
13 | Installation of window blinds | play | 9
Section 3. SLOPES
14 | Manual cleaning of paint from the inner surfaces of slopes | m2 | 9.52
15 | Surface priming | m2 | 9.52
16 | Primer Ceresit ST-17 (or equivalent) | l | 1.65
17 | Repair of plaster of straight slopes inside a building on stone and concrete | m2 | 2.08
18 | Cement plaster | kg | 70.72
19 | Arrangement of a base for plaster from a mesh on brick and concrete surfaces | m2 | 2.08
20 | Installation of slope cladding with plasterboard and gypsum fiber sheets with screw fastening and installation of a metal frame without insulation | m2 | 7.44
21 | Drywall 12.5mm | m2 | 7.81
22 | BIERBAH Anchor 6x40/4 TZH (or analogue) | pcs | 89
23 | Self-tapping screws 3.5x9.5 | pcs | 124
24 | Self-tapping screw 3.5*25 | pcs | 341
25 | Guide profile | m | 24.8
26 | Rack profile | m | 34.1
27 | Puttying slopes | m2 | 7.44
28 | Primer Ceresit ST-17 (or equivalent) | l | 1.49
29 | Start Knauf putty (or equivalent) | kg | 13.392
30 | Add 1 mm of putty thickness changes to standards 15-182-1, 15-182-2 | m2 | 7.44
31 | Knauf Super Finish putty (or equivalent) | kg | 6.696
32 | Priming surfaces | m2 | 7.44
33 | Primer Ceresit ST-17 (or equivalent) | l | 1.488
34 | Improved painting of walls with polyvinyl acetate water-based emulsion mixtures over plaster | m2 | 7.44
35 | Interior latex acrylic paint Ceresit IN 56 (or equivalent) | l | 1.86
Section 4. Walls
36 | Dismantling PVC panels from walls h1.5m | m2 | 29.4
37 | Simple and advanced wallpaper removal | m2 | 71.145
38 | Surface priming | m2 | 71.145
39 | Primer Ceresit ST-17 (or equivalent) | l | 14.23
40 | Repair of plaster on interior walls on stone and concrete with cement mixture | m2 | 71.145
41 | Cement plaster | kg | 2418.93
42 | Arrangement of a base for plaster from a mesh on brick and concrete surfaces | m2 | 71.145
43 | Installation of wall cladding with plasterboard panels [false walls] on a metal frame | m2 | 11.9
44 | BIERBAH Anchor 6x40/4 TZH (or analogue) | pcs | 37
45 | Self-tapping screws 3.5x9.5 | pcs | 202
46 | Guide profile | m | 10.4
47 | Rack profile | m | 21.4
48 | Mitkal ribbon, width 0.07 m | m | 10.2
49 | Finishing putty | kg | 3.7
50 | Moisture-resistant plasterboard sheets Knauf 12.5 (or equivalent) | m2 | 12.495
51 | Wall puttying | m2 | 71.145
52 | Primer Ceresit ST-17 (or equivalent) | l | 14.23
53 | Start Knauf putty (or equivalent) | kg | 128.061
54 | Add 1 mm of putty thickness changes to standards 15-182-1, 15-182-2 | m2 | 71.145
55 | Knauf Super Finish putty (or equivalent) | kg | 64.0305
56 | Priming surfaces | m2 | 71.145
57 | Primer Ceresit ST-17 (or equivalent) | l | 14.229
58 | Improved painting of walls with polyvinyl acetate water-based emulsion mixtures over plaster | m2 | 71.145
59 | Interior latex acrylic paint Ceresit IN 56 (or equivalent) | l | 17.7862
Section 5. Ceilings
60 | Manual cleaning of interior ceiling surfaces | m2 | 50.7
61 | Coating and filling the seams of the ceiling panels with mortar from below | m seam | 61.6
62 | Dismantling of PVC moldings | m | 28.9
63 | Arrangement of the frame of single-level suspended ceilings made of metal profiles | m2 | 32.05
64 | Ceiling profile for plasterboard CD-60/27 | m | 81.73
65 | Connecting profile for plasterboard UD 28/27 | m | 28.85
66 | Dowel K 6/40 200pcs | pcs | 76
67 | Self-tapping screw 3.5*9.5 | pcs | 500
68 | Suspension thrust | pcs | 22
69 | Drywall hanger included | pcs | 22
70 | Profile Navigator | pcs | 10
71 | Single-level connector "Crab" | pcs | 54
72 | Arrangement of filing of horizontal surfaces of suspended ceilings with plasterboard sheets. | m2 | 30.2
73 | Drywall 12.5mm | m2 | 31.71
74 | Self-tapping screw 3.5*25 | pcs | 634
75 | Reinforcing tape | mp | 29.9
76 | Fugenfüller putty | kg | 10.78
77 | Arrangement of lining of vertical surfaces of suspended ceilings with plasterboard or gypsum fiber sheets | m2 | 1.848
78 | Drywall 12.5mm | m2 | 1.94
79 | Self-tapping screw 3.5*25 | pcs | 96
80 | Reinforcing tape | mp | 1.63
81 | Fugenfüller putty | kg | 0.59
82 | Puttying ceilings | m2 | 32.05
83 | Primer Ceresit ST-17 (or equivalent) | l | 6.41
84 | Start Knauf putty (or equivalent) | kg | 57.69
85 | Add 1 mm of putty thickness changes to standards 15-182-1, 15-182-2 | m2 | 32.05
86 | Knauf Super Finish putty (or equivalent) | kg | 28.845
87 | Priming surfaces | m2 | 32.05
88 | Primer Ceresit ST-17 (or equivalent) | l | 6.41
89 | Improved painting of ceilings over plaster with polyvinyl acetate water-based emulsion mixtures | m2 | 32.05
90 | Interior latex acrylic paint Ceresit IN 56 (or equivalent) | l | 8.0125
91 | Installation of the frame of suspended ceilings | m2 | 20.6
92 | Cross profile (guide) 3.6 m Armstrong | m | 19.57
93 | Armstrong suspended ceiling profile 1.2 m | m | 39.14
94 | Armstrong suspended ceiling profile 0.6 m | m | 19.57
95 | Corner wall profile | m | 19.57
96 | Ceiling suspension assembly | pcs | 22
97 | Suspension thrust | pcs | 22
98 | Ceiling dowel BIERBAH 6/40 (or equivalent) | pcs | 61
99 | Installing ceiling tiles into the ceiling frame (Installation of decorative panels) | m2 | 18.08
100 | Decorative ceiling panels | m2 | 18.984
Section 6. Floors
101 | Dismantling skirting boards | m | 28
102 | Dismantling linoleum and relin flooring | m2 | 50.7
103 | Dismantling cement floor coverings | m2 | 10
104 | Installation of a 20 mm thick cement screed on a concrete base with an area of over 20 m2 | m2 | 10
105 | For every 5 mm change in the thickness of the cement screed layer, add or remove (up to a thickness of 80 mm) | m2 | 10
106 | Siltek F-20 mixture (or equivalent) | kg | 1600
107 | Reinforcing the screed with wire mesh | m2 | 10
108 | Mesh Vr-1 with a cell size of 50*50 d.4 | m2 | 11
109 | Arrangement of self-leveling screeds from a cement mixture for non-deformable bases with a thickness of 5 mm | m2 | 50.7
110 | Add or exclude for every 1 mm of thickness of self-leveling screeds from a cement mixture for non-deformable bases (up to 10 mm thick) | m2 | 50.7
111 | Primer Ceresit ST-17 (or equivalent) | l | 10.14
112 | Ceresit CN 69 self-leveling compound (or equivalent) | kg | 912.6
113 | Installation of linoleum covering with a covering area of more than 10 m2 | m2 | 50.7
114 | Linoleum | m2 | 51.71
115 | Installation of MDF skirting boards | m | 28
116 | MDF skirting board | m | 28.28
117 | Set of corners and connectors for skirting boards | kit | 2
Section 7. Other works
118 | Dismantling of lamps | pcs | 6
119 | (Dismantling) of the ventilation grille | play | 4
120 | (Dismantling) of cornices | pcs | 3
121 | Installation of grilles | pcs | 3
122 | Convection grills | kit | 3
123 | Dismantling of fire alarm system | m | 47.4
124 | Sealing joints with acrylic sealant | m | 22.9
125 | Acrylic sealant | pcs | 3
126 | Cleaning premises from garbage | t | 3.36
127 | Manual garbage loading | t | 3.36
128 | Garbage transportation up to 30 km | t | 3.36
Local estimate 02-01-02_AR for the Computer Science Office
Section 1. Openings. DOORS
129 | Dismantling door frames in stone walls with plaster peeling off in the slopes | pcs | 1
130 | Removing trims | m | 10.2
131 | Removing door panels (1.03*2.1, 0.95*1.95, 0.8*2.1, 1, 13*2.1) | m2 | 1.89
132 | Filling doorways with ready-made door blocks with an area of up to 2 m2 made of metal-plastic in stone walls | m2 | 1.89
133 | Door blocks made of metal-plastic | m2 | 1.89
134 | Ceresit assembly foam (or equivalent) | pcs | 1
135 | Silicone sealant (or equivalent) | pcs | 0.12
Section 2. Openings. WINDOWS
Section 3. SLOPES
136 | Manual cleaning of paint from the inner surfaces of slopes | m2 | 5.58
137 | Surface priming | m2 | 2.856
138 | Primer Ceresit ST-17 (or equivalent) | l | 0.57
139 | Repair of plaster of straight slopes inside a building on stone and concrete | m2 | 2.856
140 | Cement plaster | kg | 97.1
141 | Arrangement of a base for plaster from a mesh on brick and concrete surfaces | m2 | 2.856
142 | Puttying slopes | m2 | 8.37
143 | Primer Ceresit ST-17 (or equivalent) | l | 1.67
144 | Start Knauf putty (or equivalent) | kg | 15.066
145 | Add 1 mm of putty thickness changes to standards 15-182-1, 15-182-2 | m2 | 8.37
146 | Knauf Super Finish putty (or equivalent) | kg | 7.533
147 | Priming surfaces | m2 | 8.37
148 | Primer Ceresit ST-17 (or equivalent) | l | 1.674
149 | Improved painting of walls with polyvinyl acetate water-based emulsion mixtures over plaster | m2 | 8.37
150 | Interior latex acrylic paint Ceresit IN 56 (or equivalent) | l | 2.0925
Section 4. Walls
151 | Dismantling brick partitions | m3 | 1.224
152 | Simple and advanced wallpaper removal | m2 | 38.37
153 | Surface priming | m2 | 42.3
154 | Primer Ceresit ST-17 (or equivalent) | l | 8.46
155 | Repair of plaster on interior walls on stone and concrete with cement mixture | m2 | 42.3
156 | Cement plaster | kg | 1438.2
157 | Arrangement of a base for plaster from a mesh on brick and concrete surfaces | m2 | 42.3
158 | Installation of wall cladding with plasterboard panels [false walls] on a metal frame | m2 | 18.84
159 | BIERBAH Anchor 6x40/4 TZH (or analogue) | pcs | 58
160 | Self-tapping screws 3.5x9.5 | pcs | 320
161 | Guide profile | m | 16.4
162 | Rack profile | m | 33.9
163 | Mitkal ribbon, width 0.07 m | m | 16.2
164 | Finishing putty | kg | 5.9
165 | Mineral wool insulation 75mm | m2 | 19.782
166 | Moisture-resistant plasterboard sheets Knauf 12.5 (or equivalent) | m2 | 19.782
167 | Wall puttying | m2 | 60.765
168 | Primer Ceresit ST-17 (or equivalent) | l | 12.15
169 | Start Knauf putty (or equivalent) | kg | 109.377
170 | Add 1 mm of putty thickness changes to standards 15-182-1, 15-182-2 | m2 | 60.765
171 | Knauf Super Finish putty (or equivalent) | kg | 54.6885
172 | Priming surfaces | m2 | 60.765
173 | Primer Ceresit ST-17 (or equivalent) | l | 12.153
174 | Pasting walls with plain and medium density wallpaper | m2 | 60.765
175 | Wallpaper glue Quelyd Fliselin 300 g (or equivalent) | pcs | 3
176 | Painting walls with polyvinyl acetate water-based emulsion mixtures over wallpaper in 2 times | m2 | 60.765
177 | Primer Ceresit ST-17 (or equivalent) | l | 12.153
178 | Interior latex acrylic paint Ceresit IN 56 (or equivalent) | l | 15.1913
Section 5. Ceilings
179 | Manual cleaning of interior ceiling surfaces | m2 | 35.03
180 | Coating and filling the seams of the ceiling panels with mortar from below | m seam | 36.7
181 | Dismantling of PVC moldings | m | 15.78
182 | Installation of baguettes | m | 25.45
183 | Ceiling baguette | m | 26.72
184 | Glue for baguette | pcs | 2
185 | Puttying ceilings | m2 | 35.03
186 | Primer Ceresit ST-17 (or equivalent) | l | 7.01
187 | Start Knauf putty (or equivalent) | kg | 63.054
188 | Add 1 mm of putty thickness changes to standards 15-182-1, 15-182-2 | m2 | 35.03
189 | Knauf Super Finish putty (or equivalent) | kg | 31.527
190 | Priming surfaces | m2 | 35.03
191 | Primer Ceresit ST-17 (or equivalent) | l | 7.01
192 | Improved painting of ceilings over plaster with polyvinyl acetate water-based emulsion mixtures | m2 | 35.03
193 | Interior latex acrylic paint Ceresit IN 56 (or equivalent) | l | 8.7575
Section 6. Floors
194 | Dismantling skirting boards | m | 15.78
195 | Dismantling linoleum and relin flooring | m2 | 23.35
196 | Dismantling ceramic tile floors | m2 | 11.68
197 | Dismantling cement floor coverings | m2 | 11.68
198 | Installation of a 20 mm thick cement screed on a concrete base with an area of over 20 m2 | m2 | 11.68
199 | For every 5 mm change in the thickness of the cement screed layer, add or remove (up to a thickness of 80 mm) | m2 | 11.68
200 | Siltek F-20 mixture (or equivalent) | kg | 1868.8
201 | Reinforcing the screed with wire mesh | m2 | 11.68
202 | Mesh Vr-1 with a cell size of 50*50 d.4 | m2 | 12.848
203 | Arrangement of self-leveling screeds from a cement mixture for non-deformable bases with a thickness of 5 mm | m2 | 35.03
204 | Add or exclude for every 1 mm of thickness of self-leveling screeds from a cement mixture for non-deformable bases (up to 10 mm thick) | m2 | 35.03
205 | Primer Ceresit ST-17 (or equivalent) | l | 7.01
206 | Ceresit CN 69 self-leveling compound (or equivalent) | kg | 630.54
207 | Installation of linoleum covering with a covering area of more than 10 m2 | m2 | 35.03
208 | Linoleum | m2 | 35.73
209 | Installing skirting boards on screws | m | 24.45
210 | MDF skirting board | m | 24.6945
211 | Set of corners and connectors for skirting boards | kit | 2
Section 7. Other works
212 | Dismantling of lamps | pcs | 3
213 | (Dismantling) of heating grilles | play | 2
214 | (Dismantling) of cornices | pcs | 2
215 | Installation of grilles | pcs | 3
216 | Convection grills | kit | 3
217 | Dismantling of fire alarm system | m | 28.9
218 | Sealing joints with acrylic sealant | m | 19.94
219 | Acrylic sealant | pcs | 3
220 | Cleaning premises from garbage | t | 4.43
221 | Manual garbage loading | t | 4.43
222 | Garbage transportation up to 30 km | t | 4.43
Local estimate 02-01-03_AR on the Corridor
Section 1. SLOPES
223 | Manual cleaning of paint from the inner surfaces of slopes | m2 | 5.58
224 | Surface priming | m2 | 3.738
225 | Primer Ceresit ST-17 (or equivalent) | l | 0.75
226 | Repair of plaster of straight slopes inside a building on stone and concrete | m2 | 3.738
227 | Cement plaster | kg | 127.09
228 | Arrangement of a base for plaster from a mesh on brick and concrete surfaces | m2 | 3.738
229 | Puttying slopes | m2 | 12.456
230 | Primer Ceresit ST-17 (or equivalent) | l | 2.49
231 | Start Knauf putty (or equivalent) | kg | 22.4208
232 | Add 1 mm of putty thickness changes to standards 15-182-1, 15-182-2 | m2 | 12.456
233 | Knauf Super Finish putty (or equivalent) | kg | 11.2104
234 | Priming surfaces | m2 | 12.456
235 | Primer Ceresit ST-17 (or equivalent) | l | 2.4912
236 | Improved painting of walls with polyvinyl acetate water-based emulsion mixtures over plaster | m2 | 12.456
237 | Interior latex acrylic paint Ceresit IN 56 (or equivalent) | l | 3.114
Section 2. Walls
238 | Manual cleaning of interior wall surfaces from paint | m2 | 34.275
239 | Surface priming | m2 | 10
240 | Primer Ceresit ST-17 (or equivalent) | l | 2
241 | Repair of plaster on interior walls on stone and concrete with cement mixture | m2 | 10
242 | Cement plaster | kg | 340
243 | Arrangement of a base for plaster from a mesh on brick and concrete surfaces | m2 | 10
244 | Wall puttying | m2 | 51.27
245 | Primer Ceresit ST-17 (or equivalent) | l | 10.25
246 | Start Knauf putty (or equivalent) | kg | 92.286
247 | Add 1 mm of putty thickness changes to standards 15-182-1, 15-182-2 | m2 | 51.27
248 | Knauf Super Finish putty (or equivalent) | kg | 46.143
249 | Priming surfaces | m2 | 51.27
250 | Primer Ceresit ST-17 (or equivalent) | l | 10.254
251 | Improved painting of walls with polyvinyl acetate water-based emulsion mixtures over plaster | m2 | 51.27
252 | Interior latex acrylic paint Ceresit IN 56 (or equivalent) | l | 12.8175
Section 3. Ceilings
253 | Dismantling the frame of suspended ceilings | m2 | 5.76
254 | Dismantling ceiling tiles in the Armstrong ceiling frame | m2 | 5.76
255 | Dismantling the frame of single-level suspended ceilings made of metal profiles | m2 | 27.03
256 | Dismantling the lining of horizontal surfaces of suspended ceilings with plasterboard sheets. | m2 | 27.03
257 | Dismantling of PVC moldings | m | 22.91
258 | Installation of the frame of suspended ceilings | m2 | 20.6
259 | Cross profile (guide) 3.6 m Armstrong | m | 19.57
260 | Armstrong suspended ceiling profile 1.2 m | m | 39.14
261 | Armstrong suspended ceiling profile 0.6 m | m | 19.57
262 | Corner wall profile | m | 19.57
263 | Ceiling suspension assembly | pcs | 22
264 | Suspension thrust | pcs | 22
265 | Ceiling dowel BIERBAH 6/40 (or equivalent) | pcs | 61
266 | Installing ceiling tiles into the ceiling frame (Installation of decorative panels) | m2 | 19.16
267 | Decorative ceiling panels | m2 | 20.118
Section 4. Floors
268 | Dismantling skirting boards | m | 17.56
269 | Installing skirting boards on screws | m | 17.56
270 | MDF skirting board | m | 17.7356
271 | Set of corners and connectors for skirting boards | kit | 2
Section 5. Other works
272 | (Dismantling) of heating grilles | play | 2
273 | (Dismantling) of cornices | pcs | 2
274 | Installation of grilles | pcs | 1
275 | Convection grills | kit | 1
276 | Dismantling of fire alarm system | m | 16
277 | Sealing joints with acrylic sealant | m | 19.94
278 | Acrylic sealant | pcs | 3
279 | Cleaning premises from garbage | t | 0.35
280 | Manual garbage loading | t | 0.35
281 | Garbage transportation up to 30 km | t | 0.35
Local estimate 02-01-04 for Electrical work
282 | Furrow punching | m | 107
283 | Strobe's earnings | m | 107
284 | Cement plaster | kg | 10.7
285 | Laying plastic boxes | m | 16
286 | Cable channel 100*60 E-Next (or analogue) | m | 16.32
287 | Installation of PVC pipes for electrical wiring in furrows | m | 107
288 | Electrical wiring corrugation O 20 mm | m | 108.07
289 | Installation of PVC pipes for electrical wiring on walls and columns [when working at a height of more than 2 to 8 m] | m | 200
290 | Electrical wiring corrugation O 20 mm | m | 202
291 | Tightening the first wire with a cross section of more than 2.5 mm2 to 6 mm2 into the pipes | m | 520
292 | Cables VVG-NGD 3x1.5 | m | 183.6
293 | PVC wire 3x1.5 | m | 30.6
294 | Network cable U/UTP-cat6 4x2x0.54 | m | 316.2
295 | Tightening the first wire with a cross section of more than 6 mm2 to 16 mm2 into the pipes | m | 130
296 | Cables VVG-NGD 3x2.5 | m | 132.6
297 | Cable connection | pcs | 1
298 | HDMI 2.0 patch cord 18 m | pcs | 1
299 | Installation of recessed switches with concealed wiring, 2-button | pcs | 4
300 | Two-button switch | pcs | 3
301 | Through-hole switch | pcs | 1
302 | Installation box | pcs | 4
303 | Dowels 6x40 | pcs | 8
304 | Installation of recessed switches with concealed wiring, 1-button | pcs | 1
305 | Single-button switch | pcs | 1
306 | Installation box | pcs | 1
307 | Dowels 6x40 | pcs | 2
308 | Installation of recessed sockets with concealed wiring | pcs | 72
309 | Socket with ground internal | pcs | 72
310 | Installation box | pcs | 72
311 | Dowels 6x40 | pcs | 144
312 | Installation of non-recessed type sockets with open wiring | pcs | 1
313 | Overhead socket | pcs | 1
314 | Installation box | pcs | 1
315 | Dowels 6x40 | pcs | 2
316 | Installing a computer socket | pcs | 17
317 | Double computer socket Schneider Electric Asfora RJ45 (or analogue) | pcs | 17
318 | Installation box | pcs | 17
319 | Dowels 6x40 | pcs | 34
320 | Installation of a double computer socket | pcs | 2
321 | Schneider Electric RJ45 double computer socket (or analogue) | pcs | 2
322 | Installation box | pcs | 2
323 | Dowels 6x40 | pcs | 4
324 | Installing the HDMI output plug | pcs | 3
325 | Socket plug for HDMI output | pcs | 3
326 | Installation box | pcs | 3
327 | Dowels 6x40 | pcs | 6
328 | Installation of the SHMR cabinet | wardrobe | 2
329 | Distribution board for 8 modules (or equivalent) | pcs | 2
330 | Installation of 2- and 3-pole package switches and switches for current up to 25 A | pcs | 8
331 | Schneider Electric 10 A 1P circuit breaker (or equivalent) | pcs | 2
332 | Schneider Electric 16 A 1P circuit breaker (or equivalent) | pcs | 4
333 | Schneider Electric 40 A 3P circuit breaker (or equivalent) | pcs | 2
334 | Zero bus | pcs | 1
335 | Laying LED strip | m | 6
336 | LED strip | m | 6.3
337 | Installation of LED strip profile | m | 6
338 | Aluminum profile for LED strip | m | 6.3
339 | Power supply installation | box | 1
340 | Power supplies | pcs | 1
341 | Installation of square lamps | pcs | 7
342 | Lamp | pcs | 7
343 | Light box installation | pcs | 1
Section 1. Other works
344 | Cleaning premises from garbage | t | 0.7
345 | Manual garbage loading | t | 0.7
346 | Garbage transportation up to 30 km | t | 0.7
Notes:
1. | The execution of the work begins with the approval of the list of documents with the Customer and the Technical Supervision Engineer to prepare a complete package of documents for the acts of the performed work (executive documentation).
2. | Plastering and painting work must be carried out in accordance with technical and regulatory documentation.
3 | Painting of interior surfaces of walls and ceilings is performed with water-based paints with increased resistance of the coating to abrasion and treatment with detergents.
4 | The volumes of laying engineering communications (length of mains, diameters, etc.) are specified at the site of work (on site) with the preparation of the relevant executive documents (schemes).
5 | Transit of communications passing through walls and ceilings must be carried out in accordance with regulatory documents (sleeves, fire protection sleeves, etc.).